## 版权申明
版权所有 © 上海海思技术有限公司 2019。保留一切权利。
非经本公司书面许可，任何单位和个人不得擅自摘抄、复制本文档内容的部分或全部，并不得以任何形式传播。
商标声明
、
海思和其他海思商标均为海思技术有限公司的商标。
本文档提及的其他所有商标或注册商标，由各自的所有人拥有。
注意
您购买的产品、服务或特性等应受海思公司商业合同和条款的约束，本文档中描述的全部或部分产品、服务或特性可能不在您的购买或使用范围之内。除非合同另有约定，海思公司对本文档内容不做任何明示或默示的声明或保证。
由于产品版本升级或其他原因，本文档内容会不定期进行更新。除非另有约定，本文档仅作为使用指导，本文档中的所有陈述、信息和建议不构成任何明示或暗示的担保。

## 资料修订
Revision Record
Date | Revision Version | Change Description
2018.10.30 | 00B01 | 第一次临时版本发布
2018.11.30 | 00B02 | 第二次临时版本发布 1.管脚信息表和2.功能信号表涉及更新
2019.01.22 | 00B03 | 第三次临时版本发布 3.管脚控制寄存器和4.管脚默认状态页签涉及更新
2019.05.15 | 00B04 | 第四次临时版本发布 “1.管脚信息表”和“2.功能信号表”页签中删除IR_IN信号 “3.管脚控制寄存器”页签，寄存器iocfg_reg2，iocfg_reg34~iocfg_reg44 描述涉及修改

## 0.说明
PINOUT各子表格功能说明：
1. 管脚信息表中描述芯片管脚编号，功能说明，以及对应管脚的配置寄存器等信息。 2. 功能信号表中描述功能信号，以及功能复用对应的芯片管脚。 3. 管脚控制寄存器描述管脚对应的寄存器地址，功能复用关系配置，驱动能力配置，以及上下拉电阻等配置。 4. 管脚默认状态描述芯片上电期间和上电后复位撤销后的管脚默认状态。
管脚类型说明
I | 输入信号。
IPD | 输入信号，内部下拉。
IPU | 输入信号，内部上拉。
IS | 输入信号，带施密特触发器。
ISPD | 输入信号，带施密特触发器，内部下拉。
ISPU | 输入信号，带施密特触发器，内部上垃。
O | 输出信号。
OOD | 输出，漏极开路。
I/O | 双向输入/输出信号。
ISCUD/O | 双向输入/输出信号,带施密特触发器，可控内部上拉和下拉。
ICUD/O | 双向输入/输出信号,可控内部上拉和下拉。
IPD/O | 双向，输入下拉。
IPU/O | 双向，输入上拉。
ISPU/O | 双向，输入上拉，带施密特触发器。
ISPD/O | 双向，输入下拉，带施密特触发器。
IPD/OOD | 双向，输入下拉，输出漏极开路。
IPU/OOD | 双向，输入上拉，输出漏极开路。
IS/O | 双向，输入带施密特触发器。
IS/OOD | 双向，输入带施密特触发器，输出漏极开路。
CIN | Crystal Oscillator，晶振输入。
COUT | Crystal Oscillator，晶振驱动输出。
P | 电源。
G | 地。

## 1.管脚信息表
Pin Number | Pin Name | Power Supply | IO Type | DIR | IO Config Register | Function Description
[6 empty] | Function Number | Signal Name | Direction | Description
1 | AVDD_BAT | - | - | P | - | 0 | AVDD_BAT | - | RTC 电池供电电源。
2 | RTC_XIN | AVDD_BAT | RTC | CIN | - | 0 | RTC_XIN | CIN | RTC晶体输入。
3 | RTC_XOUT | AVDD_BAT | RTC | COUT | - | 0 | RTC_XOUT | COUT | RTC晶体驱动输出。
4 | AVDD33_PLL | - | - | P | - | 0 | AVDD33_PLL | - | PLL 3.3V模拟电源。
5 | AVDD_PLL | - | - | P | - | 0 | AVDD_PLL | - | PLL Core 电源。
6 | XIN | DVDD33 | OSC | CIN | - | 0 | XIN | CIN | 24M晶体输入。
7 | XOUT | DVDD33 | OSC | COUT | - | 0 | XOUT | COUT | 24M晶体驱动输出。
8 | DVDD33 | - | - | P | - | 0 | DVDD33 | - | 3.3V数字IO电源。
9 | LCD_DATA0 | DVDD33 | LVCMOS33 | ISCUD/O | iocfg_reg44 | 0 | GPIO6_4 | B | 通用输入输出。
[6 empty] | 2 | UART1_TXD | O | UART1发送数据。
[6 empty] | 5 | LCD_DATA0 | O | LCD数据0。
[6 empty] | 6 | VO_BT1120_DATA0 | O | VO BT.1120输出数据0。
[6 empty] | 7 | SPI0_SCLK | O | SPI0时钟信号。
10 | LCD_DATA1 | DVDD33 | LVCMOS33 | ISCUD/O | iocfg_reg43 | 0 | GPIO6_5 | B | 通用输入输出。
[6 empty] | 2 | UART1_RXD | I | UART1数据接收。
[6 empty] | 5 | LCD_DATA1 | O | LCD数据1。
[6 empty] | 6 | VO_BT1120_DATA1 | O | VO BT.1120输出数据1。
[6 empty] | 7 | SPI0_SDI | I | SPI0输入数据。
11 | LCD_DATA2 | DVDD33 | LVCMOS33 | ISCUD/O | iocfg_reg42 | 0 | GPIO6_6 | B | 通用输入输出。
[6 empty] | 1 | SFC_BOOT_MODE | I | 当SFC_DEVICE_MODE=0时表示SPI NOR FLASH的启动地址模式选择。 0：3Byte地址模式； 1：4Byte地址模式。 当SFC_DEVICE_MODE=1时表示SPI NAND FLASH的启动模式选择。 0：1线启动模式； 1：4线启动模式。 eMMC启动时表示eMMC FLASH的启动模式选择。 0：4线启动模式； 1：保留。 （硬件复用：当power_on_lock==1'b1时管脚被设置成此功能）
[6 empty] | 2 | PWM3 | O | PWM输出3。
[6 empty] | 3 | VO_BT656_DATA2 | O | VO BT.656输出数据2。
[6 empty] | 5 | LCD_DATA2 | O | LCD数据2。
[6 empty] | 6 | VO_BT1120_DATA2 | O | VO BT.1120输出数据2。
[6 empty] | 7 | SPI0_SDO | O | SPI0输出数据。
12 | LCD_DATA3 | DVDD33 | LVCMOS33 | ISCUD/O | iocfg_reg41 | 0 | GPIO6_7 | B | 通用输入输出。
[6 empty] | 3 | VO_BT656_DATA3 | O | VO BT.656输出数据3。
[6 empty] | 5 | LCD_DATA3 | O | LCD数据3。
[6 empty] | 6 | VO_BT1120_DATA3 | O | VO BT.1120输出数据3。
[6 empty] | 7 | SPI0_CSN | O | SPI0片选信号。
13 | VDD | - | - | P | - | 0 | VDD | - | CORE电源。
14 | LCD_DATA4 | DVDD3318_VIVO | LVCMOS33/LVCMOS18 | ISCUD/O | iocfg_reg37 | 0 | GPIO7_0 | B | 通用输入输出。
[6 empty] | 2 | I2C2_SCL | B | I2C总线2时钟。
[6 empty] | 3 | VO_BT656_DATA4 | O | VO BT.656输出数据4。
[6 empty] | 4 | SDIO1_CDATA3 | B | SDIO1数据3。
[6 empty] | 5 | LCD_DATA4 | O | LCD数据4。
[6 empty] | 6 | VO_BT1120_DATA4 | O | VO BT.1120输出数据4。
[6 empty] | 7 | SPI1_CSN1 | O | SPI1片选信号1。
15 | LCD_DATA5 | DVDD3318_VIVO | LVCMOS33/LVCMOS18 | ISCUD/O | iocfg_reg38 | 0 | GPIO7_1 | B | 通用输入输出。
[6 empty] | 2 | I2C2_SDA | B | I2C总线2数据/地址。
[6 empty] | 3 | VO_BT656_DATA5 | O | VO BT.656输出数据5。
[6 empty] | 4 | SDIO1_CDATA2 | B | SDIO1数据2。
[6 empty] | 5 | LCD_DATA5 | O | LCD数据5。
[6 empty] | 6 | VO_BT1120_DATA5 | O | VO BT.1120输出数据5。
16 | LCD_DATA6 | DVDD3318_VIVO | LVCMOS33/LVCMOS18 | ISCUD/O | iocfg_reg39 | 0 | GPIO7_2 | B | 通用输入输出。
[6 empty] | 2 | I2C0_SDA | B | I2C总线0数据/地址。
[6 empty] | 3 | VO_BT656_DATA6 | O | VO BT.656输出数据6。
[6 empty] | 4 | SDIO1_CDATA1 | B | SDIO1数据1。
[6 empty] | 5 | LCD_DATA6 | O | LCD数据6。
[6 empty] | 6 | VO_BT1120_DATA6 | O | VO BT.1120输出数据6。
17 | DVDD3318_VIVO | - | - | P | - | 0 | DVDD3318_VIVO | - | VI/VO 3.3/1.8V IO电源。
18 | LCD_DATA7 | DVDD3318_VIVO | LVCMOS33/LVCMOS18 | ISCUD/O | iocfg_reg40 | 0 | GPIO7_3 | B | 通用输入输出。
[6 empty] | 2 | I2C0_SCL | B | I2C总线0时钟。
[6 empty] | 3 | VO_BT656_DATA7 | O | VO BT.656输出数据7。
[6 empty] | 4 | SDIO1_CDATA0 | B | SDIO1数据0。
[6 empty] | 5 | LCD_DATA7 | O | LCD数据7。
[6 empty] | 6 | VO_BT1120_DATA7 | O | VO BT.1120输出数据7。
19 | LCD_CLK | DVDD3318_VIVO | LVCMOS33/LVCMOS18 | ISCUD/O | iocfg_reg33 | 0 | GPIO8_7 | B | 通用输入输出。
[6 empty] | 1 | BOOT_SEL1 | I | {BOOT_SEL1,BOOT_SEL0}启动模式： 00：从SPI Nor/Nand Flash启动； 01：从EMMC启动； 10：FAST BOOT, 串口烧写SPIFlash； 11：FAST BOOT, 串口烧写EMMC。 （硬件复用：当power_on_lock==1'b1时管脚被设置成此功能）
[6 empty] | 2 | SENSOR_RSTN | O | Image Sensor复位信号。
[6 empty] | 3 | VO_BT656_CLK | O | VO BT.656接口时钟。
[6 empty] | 4 | SDIO1_CCLK_OUT | O | SDIO1时钟信号。
[6 empty] | 5 | LCD_CLK | O | LCD时钟。
[6 empty] | 6 | VO_BT1120_CLK | O | VO BT.1120接口时钟。
[6 empty] | 7 | SPI1_SCLK | O | SPI1时钟信号。
20 | LCD_HS | DVDD3318_VIVO | LVCMOS33/LVCMOS18 | ISCUD/O | iocfg_reg34 | 0 | GPIO8_5 | B | 通用输入输出。
[6 empty] | 2 | VI_HS | I | VI RAW12输入行同步信号。
[6 empty] | 3 | VO_BT656_DATA0 | O | VO BT.656输出数据0。
[6 empty] | 4 | SDIO1_CCMD | B | SDIO1命令。
[6 empty] | 5 | LCD_HS | O | LCD行同步信号。
[6 empty] | 6 | VO_BT1120_DATA8 | O | VO BT.1120输出数据8。
[6 empty] | 7 | SPI1_SDI | I | SPI1输入数据。
21 | LCD_VS | DVDD3318_VIVO | LVCMOS33/LVCMOS18 | ISCUD/O | iocfg_reg35 | 0 | GPIO8_6 | B | 通用输入输出。
[6 empty] | 2 | VI_VS | I | VI RAW12输入场同步信号。
[6 empty] | 3 | VO_BT656_DATA1 | O | VO BT.656输出数据1。
[6 empty] | 5 | LCD_VS | O | LCD场同步信号。
[6 empty] | 6 | VO_BT1120_DATA9 | O | VO BT.1120输出数据9。
[6 empty] | 7 | SPI1_SDO | O | SPI1输出数据。
22 | LCD_DE | DVDD3318_VIVO | LVCMOS33/LVCMOS18 | ISCUD/O | iocfg_reg36 | 0 | GPIO8_4 | B | 通用输入输出。
[6 empty] | 1 | BOOT_SEL0 | I | {BOOT_SEL1,BOOT_SEL0}启动模式： 00：从SPI Nor/Nand Flash启动； 01：从EMMC启动； 10：FAST BOOT, 串口烧写SPIFlash； 11：FAST BOOT, 串口烧写EMMC。 （硬件复用：当power_on_lock==1'b1时管脚被设置成此功能）
[6 empty] | 2 | SENSOR_CLK | O | Image Sensor工作时钟。
[6 empty] | 3 | PWM2 | O | PWM输出2。
[6 empty] | 5 | LCD_DE | O | LCD数据有效。
[6 empty] | 7 | SPI1_CSN0 | O | SPI1片选信号0。
23 | ETH_MDI_BN | AVDD33_FE | FEPHY | B | - | 0 | ETH_MDI_BN | B | FEPHY 接口B通道负极。
24 | ETH_MDI_BP | AVDD33_FE | FEPHY | B | - | 0 | ETH_MDI_BP | B | FEPHY 接口B通道正极。
25 | AVDD33_FE | - | - | P | - | 0 | AVDD33_FE | - | FEPHY 3.3V模拟电源。
26 | ETH_MDI_AN | AVDD33_FE | FEPHY | B | - | 0 | ETH_MDI_AN | B | FEPHY 接口A通道负极。
27 | ETH_MDI_AP | AVDD33_FE | FEPHY | B | - | 0 | ETH_MDI_AP | B | FEPHY 接口A通道正极。
28 | ETH_LINK_ACT_LED | DVDD3318_SENSOR | LVCMOS33/LVCMOS18 | ISCUD/O | iocfg_reg32 | 0 | GPIO5_1 | B | 通用输入输出。
[6 empty] | 1 | ETH_LINK_ACT_LED | O | FEPHY网络数据交换指示灯。
[6 empty] | 2 | TEST_MODE | I | 功能模式和测试模式选择。 0：功能模式； 1：测试模式。 （硬件复用：当por_lock==1'b1时管脚被设置成此功能）
29 | ETH_LINK_STA_LED | DVDD3318_SENSOR | LVCMOS33/LVCMOS18 | ISCUD/O | iocfg_reg31 | 0 | GPIO5_0 | B | 通用输入输出。
[6 empty] | 1 | ETH_LINK_STA_LED | O | FEPHY网络连接指示灯。
[6 empty] | 2 | VI_DATA0 | I | VI RAW12输入数据0。
[6 empty] | 7 | SPI0_CSN | O | SPI0片选信号。
30 | I2C2_SCL | DVDD3318_SENSOR | LVCMOS33/LVCMOS18 | ISCUD/O | iocfg_reg30 | 0 | GPIO6_3 | B | 通用输入输出。
[6 empty] | 1 | I2C2_SCL | B | I2C总线2时钟。
[6 empty] | 2 | VI_DATA1 | I | VI RAW12输入数据1。
[6 empty] | 7 | SPI0_SCLK | O | SPI0时钟信号。
31 | I2C2_SDA | DVDD3318_SENSOR | LVCMOS33/LVCMOS18 | ISCUD/O | iocfg_reg29 | 0 | GPIO6_2 | B | 通用输入输出。
[6 empty] | 1 | I2C2_SDA | B | I2C总线2数据/地址。
[6 empty] | 2 | VI_DATA2 | I | VI RAW12输入数据2。
[6 empty] | 7 | SPI0_SDO | O | SPI0输出数据。
32 | DVDD3318_SENSOR | - | - | P | - | 0 | DVDD3318_SENSOR | - | SENSOR 3.3/1.8V IO电源。
33 | I2C0_SDA | DVDD3318_SENSOR | LVCMOS33/LVCMOS18 | ISCUD/O | iocfg_reg27 | 0 | GPIO5_6 | B | 通用输入输出。
[6 empty] | 1 | I2C0_SDA | B | I2C总线0数据/地址。
[6 empty] | 2 | VI_DATA3 | I | VI RAW12输入数据3。
34 | I2C0_SCL | DVDD3318_SENSOR | LVCMOS33/LVCMOS18 | ISCUD/O | iocfg_reg28 | 0 | GPIO5_7 | B | 通用输入输出。
[6 empty] | 1 | I2C0_SCL | B | I2C总线0时钟。
[6 empty] | 2 | VI_DATA5 | I | VI RAW12输入数据5。
35 | SENSOR_CLK | DVDD3318_SENSOR | LVCMOS33/LVCMOS18 | ISCUD/O | iocfg_reg25 | 0 | TEST_CLK | O | 测试时钟输出。
[6 empty] | 1 | SENSOR_CLK | O | Image Sensor工作时钟。
[6 empty] | 2 | VI_DATA6 | I | VI RAW12输入数据6。
[6 empty] | 4 | GPIO5_4 | B | 通用输入输出。
36 | SENSOR_RSTN | DVDD3318_SENSOR | LVCMOS33/LVCMOS18 | ISCUD/O | iocfg_reg26 | 0 | GPIO5_5 | B | 通用输入输出。
[6 empty] | 1 | SENSOR_RSTN | O | Image Sensor复位信号。
[6 empty] | 2 | VI_DATA4 | I | VI RAW12输入数据4。
37 | VDD | - | - | P | - | 0 | VDD | - | CORE电源。
38 | AVDD3318_MIPIRX | - | - | P | - | 0 | AVDD3318_MIPIRX | - | MIPIRX 3.3/1.8V模拟电源。
39 | MIPI_RX_CK0P | AVDD3318_MIPIRX | MIPI_RX_PHY | I | iocfg_reg20 | 0 | MIPI_RX_CK0P | I | MIPI接口差分时钟正极。
[6 empty] | 2 | VI_DATA7 | I | VI RAW12输入数据7。
40 | MIPI_RX_CK0N | AVDD3318_MIPIRX | MIPI_RX_PHY | I | iocfg_reg19 | 0 | MIPI_RX_CK0N | I | MIPI接口差分时钟负极。
[6 empty] | 2 | VI_CLK | I | VI RAW12输入时钟。
41 | MIPI_RX_D0P | AVDD3318_MIPIRX | MIPI_RX_PHY | I | iocfg_reg22 | 0 | MIPI_RX_D0P | I | MIPI接口差分数据0正极。
[6 empty] | 2 | VI_DATA9 | I | VI RAW12输入数据9。
42 | MIPI_RX_D0N | AVDD3318_MIPIRX | MIPI_RX_PHY | I | iocfg_reg21 | 0 | MIPI_RX_D0N | I | MIPI接口差分数据0负极。
[6 empty] | 2 | VI_DATA8 | I | VI RAW12输入数据8。
43 | MIPI_RX_D2P | AVDD3318_MIPIRX | MIPI_RX_PHY | I | iocfg_reg24 | 0 | MIPI_RX_D2P | I | MIPI接口差分数据2正极。
[6 empty] | 2 | VI_DATA10 | I | VI RAW12输入数据10。
44 | MIPI_RX_D2N | AVDD3318_MIPIRX | MIPI_RX_PHY | I | iocfg_reg23 | 0 | MIPI_RX_D2N | I | MIPI接口差分数据2负极。
[6 empty] | 2 | VI_DATA11 | I | VI RAW12输入数据11。
45 | AVSS_AC | - | - | G | - | 0 | AVSS_AC | - | Audio Codec模拟地。
46 | AC_VREF | AVDD33_AC_U2 | ACODEC | B | - | 0 | AC_VREF | B | 音频参考源。
47 | AC_INL | AVDD33_AC_U2 | ACODEC | I | - | 0 | AC_INL | I | 音频接口左声道输入。
48 | AC_MICBIAS | AVDD33_AC_U2 | ACODEC | B | - | 0 | AC_MICBIAS | B | 音频输入麦克风偏置。
49 | AC_OUTL | AVDD33_AC_U2 | ACODEC | O | - | 0 | AC_OUTL | O | 音频接口左声道输出。
50 | AVDD33_AC_U2 | - | - | P | - | 0 | AVDD33_AC_U2 | - | Audio Codec/USB2 3.3V模拟电源。
51 | USB_DP | AVDD33_AC_U2 | USB | B | - | 0 | USB_DP | B | USB2.0端口的数据信号正极。
52 | USB_DM | AVDD33_AC_U2 | USB | B | - | 0 | USB_DM | B | USB2.0端口的数据信号负极。
53 | VDD | - | - | P | - | 0 | VDD | - | CORE电源。
54 | SDIO0_CDATA2 | DVDD3318_FLASH | LVCMOS33/LVCMOS18 | ISCUD/O | iocfg_reg16 | 0 | GPIO4_4 | B | 通用输入输出。
[6 empty] | 1 | SDIO0_CDATA2 | B | SDIO0数据2。
[6 empty] | 2 | JTAG_TDI | I | JTAG输入数据。 （硬件复用：当JTAG_ON_SDIO=0时管脚被设置成此功能）
[6 empty] | 3 | EMMC_DATA3 | B | EMMC数据3。
[6 empty] | 4 | SDIO1_CDATA1 | B | SDIO1数据1。
[6 empty] | 6 | VO_BT1120_DATA14 | O | VO BT.1120输出数据14。
55 | SDIO0_CDATA3 | DVDD3318_FLASH | LVCMOS33/LVCMOS18 | ISCUD/O | iocfg_reg17 | 0 | GPIO4_5 | B | 通用输入输出。
[6 empty] | 1 | SDIO0_CDATA3 | B | SDIO0数据3。
[6 empty] | 2 | JTAG_TRSTN | I | JTAG复位信号。 （硬件复用：当JTAG_ON_SDIO=0时管脚被设置成此功能）
[6 empty] | 3 | EMMC_DATA0 | B | EMMC数据0。
[6 empty] | 4 | SDIO1_CDATA0 | B | SDIO1数据0。
[6 empty] | 6 | VO_BT1120_DATA15 | O | VO BT.1120输出数据15。
56 | SDIO0_CCMD | DVDD3318_FLASH | LVCMOS33/LVCMOS18 | ISCUD/O | iocfg_reg13 | 0 | GPIO4_1 | B | 通用输入输出。
[6 empty] | 1 | SDIO0_CCMD | B | SDIO0命令。
[6 empty] | 3 | EMMC_CMD | B | EMMC命令/响应。
[6 empty] | 4 | SDIO1_CCMD | B | SDIO1命令。
[6 empty] | 6 | VO_BT1120_DATA11 | O | VO BT.1120输出数据11。
57 | SDIO0_CCLK_OUT | DVDD3318_FLASH | LVCMOS33/LVCMOS18 | ISCUD/O | iocfg_reg12 | 0 | GPIO4_0 | B | 通用输入输出。
[6 empty] | 1 | SDIO0_CCLK_OUT | O | SDIO0时钟信号。
[6 empty] | 2 | JTAG_TCK | I | JTAG时钟信号。 （硬件复用：当JTAG_ON_SDIO=0时管脚被设置成此功能）
[6 empty] | 3 | EMMC_CLK | O | EMMC时钟。
[6 empty] | 4 | SDIO1_CCLK_OUT | O | SDIO1时钟信号。
[6 empty] | 6 | VO_BT1120_DATA10 | O | VO BT.1120输出数据10。
[6 empty] | 7 | SFC_INPUT_SEL | I | SFC复用管脚选择。 0：SFC管脚； 1：保留。 （硬件复用：当power_on_lock==1'b1时管脚被设置成此功能）
58 | SDIO0_CDATA0 | DVDD3318_FLASH | LVCMOS33/LVCMOS18 | ISCUD/O | iocfg_reg14 | 0 | GPIO4_2 | B | 通用输入输出。
[6 empty] | 1 | SDIO0_CDATA0 | B | SDIO0数据0。
[6 empty] | 2 | JTAG_TMS | I | JTAG模式选择输入。 （硬件复用：当JTAG_ON_SDIO=0时管脚被设置成此功能）
[6 empty] | 3 | EMMC_DATA1 | B | EMMC数据1。
[6 empty] | 4 | SDIO1_CDATA3 | B | SDIO1数据3。
[6 empty] | 6 | VO_BT1120_DATA12 | O | VO BT.1120输出数据12。
59 | DVDD3318_FLASH | - | - | P | - | 0 | DVDD3318_FLASH | - | FLASH 3.3/1.8V IO电源。
60 | SDIO0_CDATA1 | DVDD3318_FLASH | LVCMOS33/LVCMOS18 | ISCUD/O | iocfg_reg15 | 0 | GPIO4_3 | B | 通用输入输出。
[6 empty] | 1 | SDIO0_CDATA1 | B | SDIO0数据1。
[6 empty] | 2 | JTAG_TDO | O | JTAG输出数据。 （硬件复用：当JTAG_ON_SDIO=0时管脚被设置成此功能）
[6 empty] | 3 | EMMC_DATA2 | B | EMMC数据2。
[6 empty] | 4 | SDIO1_CDATA2 | B | SDIO1数据2。
[6 empty] | 6 | VO_BT1120_DATA13 | O | VO BT.1120输出数据13。
61 | SDIO0_CARD_DETECT | DVDD3318_FLASH | LVCMOS33/LVCMOS18 | ISCUD/O | iocfg_reg18 | 0 | GPIO4_7 | B | 通用输入输出。
[6 empty] | 1 | SDIO0_CARD_DETECT | I | SDIO0卡检测信号，默认低电平有效，极性可以配置。
[6 empty] | 3 | EMMC_RST_N | O | EMMC复位
62 | VDD | - | - | P | - | 0 | VDD | - | CORE电源。
63 | SFC_WP_IO2 | DVDD3318_FLASH | LVCMOS33/LVCMOS18 | ISCUD/O | iocfg_reg8 | 0 | EMMC_DATA3 | B | EMMC数据3。
[6 empty] | 1 | SFC_WP_IO2 | B | 在Standard SPI模式，作为write protect功能，低有效； 在Dual SPI模式下，作为write protect功能，低有效； 在Quad SPI模式下，为数据的输入输出信号2。
64 | SFC_MISO_IO1 | DVDD3318_FLASH | LVCMOS33/LVCMOS18 | ISCUD/O | iocfg_reg7 | 0 | EMMC_DATA0 | B | EMMC数据0。
[6 empty] | 1 | SFC_MISO_IO1 | B | 在Standard SPI模式，为数据的输入信号； 在Dual SPI模式下，为数据的输入输出信号1； 在Quad SPI模式下，为数据的输入输出信号1。
65 | SFC_CSN | DVDD3318_FLASH | LVCMOS33/LVCMOS18 | ISCUD/O | iocfg_reg10 | 0 | EMMC_DATA1 | B | EMMC数据1。
[6 empty] | 1 | SFC_CSN | O | SPI FLASH片选信号（低有效，用来挂接启动的SPI FLASH）。
66 | SFC_HOLD_IO3 | DVDD3318_FLASH | LVCMOS33/LVCMOS18 | ISCUD/O | iocfg_reg9 | 0 | EMMC_DATA2 | B | EMMC数据2。
[6 empty] | 1 | SFC_HOLD_IO3 | B | 在Standard SPI模式，作为hold功能，低有效； 在Dual SPI模式下，作为hold功能，低有效； 在Quad SPI模式下，为数据的输入输出信号3。
67 | SFC_CLK | DVDD3318_FLASH | LVCMOS33/LVCMOS18 | ISCUD/O | iocfg_reg5 | 0 | EMMC_CLK | O | EMMC时钟。
[6 empty] | 1 | SFC_CLK | O | SPI NAND/NOR FLASH时钟。
[6 empty] | 2 | SFC_DEVICE_MODE | I | 启动SPI FLASH器件类型选择（即SFC_CSN上对接的器件类型）。 0：SPI NOR FLASH； 1：SPI NAND FLASH。 （硬件复用：当power_on_lock==1'b1时管脚被设置成此功能）
68 | SFC_MOSI_IO0 | DVDD3318_FLASH | LVCMOS33/LVCMOS18 | ISCUD/O | iocfg_reg6 | 0 | EMMC_CMD | B | EMMC命令/响应。
[6 empty] | 1 | SFC_MOSI_IO0 | B | 在Standard SPI模式，为数据的输出信号； 在Dual SPI模式下，为数据的输入输出信号0； 在Quad SPI模式下，为数据的输入输出信号0。
69 | SYS_RSTN_OUT | DVDD3318_FLASH | LVCMOS33/LVCMOS18 | O | iocfg_reg11 | 0 | SYS_RSTN_OUT | O | 系统复位输出。 0：复位； 1：撤销复位。
70 | PWM0 | DVDD3318_FLASH | LVCMOS33/LVCMOS18 | ISCUD/O | iocfg_reg3 | 0 | GPIO0_3 | B | 通用输入输出。
[6 empty] | 1 | PWM0 | O | PWM输出0。
[6 empty] | 2 | UART1_TXD | O | UART1发送数据。
[6 empty] | 3 | I2C1_SCL | B | I2C总线1时钟。
71 | PWM1 | DVDD3318_FLASH | LVCMOS33/LVCMOS18 | ISCUD/O | iocfg_reg4 | 0 | GPIO0_4 | B | 通用输入输出。
[6 empty] | 1 | PWM1 | O | PWM输出1。
[6 empty] | 2 | UART1_RXD | I | UART1数据接收。
[6 empty] | 3 | I2C1_SDA | B | I2C总线1数据/地址。
72 | GPIO0_0 | DVDD3318_FLASH | LVCMOS33/LVCMOS18 | ISCUD/O | iocfg_reg2 | 0 | GPIO0_0 | B | 通用输入输出。
[6 empty] | 1 | UPDATE_MODE | I | 0 ：UPDATE_MODE 1 ：NORMAL_MODE
73 | UART0_TXD | DVDD3318_FLASH | LVCMOS33/LVCMOS18 | ISCUD/O | iocfg_reg1 | 0 | GPIO0_2 | B | 通用输入输出。
[6 empty] | 1 | UART0_TXD | O | UART0发送数据。
74 | UART0_RXD | DVDD3318_FLASH | LVCMOS33/LVCMOS18 | ISCUD/O | iocfg_reg0 | 0 | GPIO0_1 | B | 通用输入输出。
[6 empty] | 1 | UART0_RXD | I | UART0接收数据。
75 | VDDIO_DDR | - | - | P | - | 0 | VDDIO_DDR | - | DDR IO电源 。
76 | AVDD33_DDR_PLL | - | - | P | - | 0 | AVDD33_DDR_PLL | - | DDR PLL 3.3V模拟电源。
77 | VDD | - | - | P | - | 0 | VDD | - | CORE电源。
78 | VDDIO_DDR | - | - | P | - | 0 | VDDIO_DDR | - | DDR IO电源 。
79 | VSS | - | - | G | - | 0 | VSS | - | 数字地。
80 | VDD | - | - | P | - | 0 | VDD | - | CORE电源。
81 | JTAG_TRSTN | DVDD33 | LVCMOS33 | ISCUD/O | iocfg_reg47 | 0 | JTAG_TRSTN | I | JTAG复位信号。
[6 empty] | 1 | SPI1_CSN0 | O | SPI1片选信号0。
[6 empty] | 2 | GPIO1_4 | B | 通用输入输出。
[6 empty] | 4 | UART2_RXD | I | UART2接收数据。
[6 empty] | 5 | I2S_MCLK | O | I2S/PCM主时钟，可以作为音频CODEC的工作时钟。
82 | JTAG_TCK | DVDD33 | LVCMOS33 | ISCUD/O | iocfg_reg48 | 0 | JTAG_TCK | I | JTAG时钟信号。
[6 empty] | 1 | SPI1_SCLK | O | SPI1时钟信号。
[6 empty] | 2 | GPIO1_5 | B | 通用输入输出。
[6 empty] | 4 | UART2_TXD | O | UART2发送数据。
[6 empty] | 5 | I2S_BCLK | B | I2S/PCM串行时钟。
83 | JTAG_TMS | DVDD33 | LVCMOS33 | ISCUD/O | iocfg_reg49 | 0 | JTAG_TMS | I | JTAG模式选择输入。
[6 empty] | 1 | SPI1_SDI | I | SPI1输入数据。
[6 empty] | 2 | GPIO1_6 | B | 通用输入输出。
[6 empty] | 3 | PWM2 | O | PWM输出2。
[6 empty] | 4 | UART2_CTSN | I | UART2发送清除信号(Clear To Send)。
[6 empty] | 5 | I2S_WS | B | I2S发送左右声道选择信号，或PCM发送帧同步信号。
84 | DVDD33 | - | - | P | - | 0 | DVDD33 | - | 3.3V数字IO电源。
85 | JTAG_TDI | DVDD33 | LVCMOS33 | ISCUD/O | iocfg_reg51 | 0 | JTAG_TDI | I | JTAG输入数据。
[6 empty] | 1 | SPI1_CSN1 | O | SPI1片选信号1。
[6 empty] | 2 | GPIO2_0 | B | 通用输入输出。
[6 empty] | 3 | SDIO0_CARD_POWER_EN | O | SDIO0电源使能控制信号，默认低电平有效，极性可以配置。
[6 empty] | 4 | PWM3 | O | PWM输出3。
[6 empty] | 5 | I2S_SD_TX | O | I2S/PCM串行数据输出。
86 | JTAG_TDO | DVDD33 | LVCMOS33 | ISCUD/O | iocfg_reg50 | 0 | JTAG_TDO | O | JTAG输出数据。
[6 empty] | 1 | SPI1_SDO | O | SPI1输出数据。
[6 empty] | 2 | GPIO1_7 | B | 通用输入输出。
[6 empty] | 4 | UART2_RTSN | O | UART2发送请求信号(Request To Send)。
[6 empty] | 5 | I2S_SD_RX | I | I2S/PCM串行数据输入。
87 | LSADC_CH1 | DVDD33 | LVCMOS33 | ISCD/O | iocfg_reg46 | 0 | GPIO1_1 | B | 通用输入输出。
[6 empty] | 1 | LSADC_CH1 | I | LSADC通道1。
88 | LSADC_CH0 | DVDD33 | LVCMOS33 | ISCD/O | iocfg_reg45 | 0 | GPIO1_0 | B | 通用输入输出。
[6 empty] | 1 | LSADC_CH0 | I | LSADC通道0。
89 | EPAD | - | - | G | - | 0 | EPAD | - | EPAD（Exposed Thermal PAD）接VSS（数字地）

## 2.功能信号表
Interface | Signal Name | Description | Direction | Pin Name | Function Number | IO Config Register
SENSOR | SENSOR_CLK | Image Sensor工作时钟。 | O | SENSOR_CLK | 1 | iocfg_reg25
|  |  |  | LCD_DE | 2 | iocfg_reg36
| SENSOR_RSTN | Image Sensor复位信号。 | O | SENSOR_RSTN | 1 | iocfg_reg26
|  |  |  | LCD_CLK | 2 | iocfg_reg33
VI RAW | VI_CLK | VI RAW12输入时钟。 | I | MIPI_RX_CK0N | 2 | iocfg_reg19
| VI_VS | VI RAW12输入场同步信号。 | I | LCD_VS | 2 | iocfg_reg35
| VI_HS | VI RAW12输入行同步信号。 | I | LCD_HS | 2 | iocfg_reg34
| VI_DATA0 | VI RAW12输入数据0。 | I | ETH_LINK_STA_LED | 2 | iocfg_reg31
| VI_DATA1 | VI RAW12输入数据1。 | I | I2C2_SCL | 2 | iocfg_reg30
| VI_DATA2 | VI RAW12输入数据2。 | I | I2C2_SDA | 2 | iocfg_reg29
| VI_DATA3 | VI RAW12输入数据3。 | I | I2C0_SDA | 2 | iocfg_reg27
| VI_DATA4 | VI RAW12输入数据4。 | I | SENSOR_RSTN | 2 | iocfg_reg26
| VI_DATA5 | VI RAW12输入数据5。 | I | I2C0_SCL | 2 | iocfg_reg28
| VI_DATA6 | VI RAW12输入数据6。 | I | SENSOR_CLK | 2 | iocfg_reg25
| VI_DATA7 | VI RAW12输入数据7。 | I | MIPI_RX_CK0P | 2 | iocfg_reg20
| VI_DATA8 | VI RAW12输入数据8。 | I | MIPI_RX_D0N | 2 | iocfg_reg21
| VI_DATA9 | VI RAW12输入数据9。 | I | MIPI_RX_D0P | 2 | iocfg_reg22
| VI_DATA10 | VI RAW12输入数据10。 | I | MIPI_RX_D2P | 2 | iocfg_reg24
| VI_DATA11 | VI RAW12输入数据11。 | I | MIPI_RX_D2N | 2 | iocfg_reg23
SPI0 | SPI0_SCLK | SPI0时钟信号。 | O | I2C2_SCL | 7 | iocfg_reg30
|  |  |  | LCD_DATA0 | 7 | iocfg_reg44
| SPI0_SDO | SPI0输出数据。 | O | I2C2_SDA | 7 | iocfg_reg29
|  |  |  | LCD_DATA2 | 7 | iocfg_reg42
| SPI0_SDI | SPI0输入数据。 | I | LCD_DATA1 | 7 | iocfg_reg43
| SPI0_CSN | SPI0片选信号。 | O | ETH_LINK_STA_LED | 7 | iocfg_reg31
|  |  |  | LCD_DATA3 | 7 | iocfg_reg41
SPI1 | SPI1_SCLK | SPI1时钟信号。 | O | LCD_CLK | 7 | iocfg_reg33
|  |  |  | JTAG_TCK | 1 | iocfg_reg48
| SPI1_SDO | SPI1输出数据。 | O | LCD_VS | 7 | iocfg_reg35
|  |  |  | JTAG_TDO | 1 | iocfg_reg50
| SPI1_SDI | SPI1输入数据。 | I | LCD_HS | 7 | iocfg_reg34
|  |  |  | JTAG_TMS | 1 | iocfg_reg49
| SPI1_CSN0 | SPI1片选信号0。 | O | LCD_DE | 7 | iocfg_reg36
|  |  |  | JTAG_TRSTN | 1 | iocfg_reg47
| SPI1_CSN1 | SPI1片选信号1。 | O | LCD_DATA4 | 7 | iocfg_reg37
|  |  |  | JTAG_TDI | 1 | iocfg_reg51
VO BT.656 | VO_BT656_CLK | VO BT.656接口时钟。 | O | LCD_CLK | 3 | iocfg_reg33
| VO_BT656_DATA0 | VO BT.656输出数据0。 | O | LCD_HS | 3 | iocfg_reg34
| VO_BT656_DATA1 | VO BT.656输出数据1。 | O | LCD_VS | 3 | iocfg_reg35
| VO_BT656_DATA2 | VO BT.656输出数据2。 | O | LCD_DATA2 | 3 | iocfg_reg42
| VO_BT656_DATA3 | VO BT.656输出数据3。 | O | LCD_DATA3 | 3 | iocfg_reg41
| VO_BT656_DATA4 | VO BT.656输出数据4。 | O | LCD_DATA4 | 3 | iocfg_reg37
| VO_BT656_DATA5 | VO BT.656输出数据5。 | O | LCD_DATA5 | 3 | iocfg_reg38
| VO_BT656_DATA6 | VO BT.656输出数据6。 | O | LCD_DATA6 | 3 | iocfg_reg39
| VO_BT656_DATA7 | VO BT.656输出数据7。 | O | LCD_DATA7 | 3 | iocfg_reg40
VO BT.1120 | VO_BT1120_CLK | VO BT.1120接口时钟。 | O | LCD_CLK | 6 | iocfg_reg33
| VO_BT1120_DATA0 | VO BT.1120输出数据0。 | O | LCD_DATA0 | 6 | iocfg_reg44
| VO_BT1120_DATA1 | VO BT.1120输出数据1。 | O | LCD_DATA1 | 6 | iocfg_reg43
| VO_BT1120_DATA2 | VO BT.1120输出数据2。 | O | LCD_DATA2 | 6 | iocfg_reg42
| VO_BT1120_DATA3 | VO BT.1120输出数据3。 | O | LCD_DATA3 | 6 | iocfg_reg41
| VO_BT1120_DATA4 | VO BT.1120输出数据4。 | O | LCD_DATA4 | 6 | iocfg_reg37
| VO_BT1120_DATA5 | VO BT.1120输出数据5。 | O | LCD_DATA5 | 6 | iocfg_reg38
| VO_BT1120_DATA6 | VO BT.1120输出数据6。 | O | LCD_DATA6 | 6 | iocfg_reg39
| VO_BT1120_DATA7 | VO BT.1120输出数据7。 | O | LCD_DATA7 | 6 | iocfg_reg40
| VO_BT1120_DATA8 | VO BT.1120输出数据8。 | O | LCD_HS | 6 | iocfg_reg34
| VO_BT1120_DATA9 | VO BT.1120输出数据9。 | O | LCD_VS | 6 | iocfg_reg35
| VO_BT1120_DATA10 | VO BT.1120输出数据10。 | O | SDIO0_CCLK_OUT | 6 | iocfg_reg12
| VO_BT1120_DATA11 | VO BT.1120输出数据11。 | O | SDIO0_CCMD | 6 | iocfg_reg13
| VO_BT1120_DATA12 | VO BT.1120输出数据12。 | O | SDIO0_CDATA0 | 6 | iocfg_reg14
| VO_BT1120_DATA13 | VO BT.1120输出数据13。 | O | SDIO0_CDATA1 | 6 | iocfg_reg15
| VO_BT1120_DATA14 | VO BT.1120输出数据14。 | O | SDIO0_CDATA2 | 6 | iocfg_reg16
| VO_BT1120_DATA15 | VO BT.1120输出数据15。 | O | SDIO0_CDATA3 | 6 | iocfg_reg17
VO LCD | LCD_CLK | LCD时钟。 | O | LCD_CLK | 5 | iocfg_reg33
| LCD_DE | LCD数据有效。 | O | LCD_DE | 5 | iocfg_reg36
| LCD_HS | LCD行同步信号。 | O | LCD_HS | 5 | iocfg_reg34
| LCD_VS | LCD场同步信号。 | O | LCD_VS | 5 | iocfg_reg35
| LCD_DATA0 | LCD数据0。 | O | LCD_DATA0 | 5 | iocfg_reg44
| LCD_DATA1 | LCD数据1。 | O | LCD_DATA1 | 5 | iocfg_reg43
| LCD_DATA2 | LCD数据2。 | O | LCD_DATA2 | 5 | iocfg_reg42
| LCD_DATA3 | LCD数据3。 | O | LCD_DATA3 | 5 | iocfg_reg41
| LCD_DATA4 | LCD数据4。 | O | LCD_DATA4 | 5 | iocfg_reg37
| LCD_DATA5 | LCD数据5。 | O | LCD_DATA5 | 5 | iocfg_reg38
| LCD_DATA6 | LCD数据6。 | O | LCD_DATA6 | 5 | iocfg_reg39
| LCD_DATA7 | LCD数据7。 | O | LCD_DATA7 | 5 | iocfg_reg40
SFC | SFC_MOSI_IO0 | 在Standard SPI模式，为数据的输出信号； 在Dual SPI模式下，为数据的输入输出信号0； 在Quad SPI模式下，为数据的输入输出信号0。 | B | SFC_MOSI_IO0 | 1 | iocfg_reg6
| SFC_WP_IO2 | 在Standard SPI模式，作为write protect功能，低有效； 在Dual SPI模式下，作为write protect功能，低有效； 在Quad SPI模式下，为数据的输入输出信号2。 | B | SFC_WP_IO2 | 1 | iocfg_reg8
| SFC_CLK | SPI NAND/NOR FLASH时钟。 | O | SFC_CLK | 1 | iocfg_reg5
| SFC_MISO_IO1 | 在Standard SPI模式，为数据的输入信号； 在Dual SPI模式下，为数据的输入输出信号1； 在Quad SPI模式下，为数据的输入输出信号1。 | B | SFC_MISO_IO1 | 1 | iocfg_reg7
| SFC_HOLD_IO3 | 在Standard SPI模式，作为hold功能，低有效； 在Dual SPI模式下，作为hold功能，低有效； 在Quad SPI模式下，为数据的输入输出信号3。 | B | SFC_HOLD_IO3 | 1 | iocfg_reg9
| SFC_CSN | SPI FLASH片选信号（低有效，用来挂接启动的SPI FLASH）。 | O | SFC_CSN | 1 | iocfg_reg10
I2S | I2S_MCLK | I2S/PCM主时钟，可以作为音频CODEC的工作时钟。 | O | JTAG_TRSTN | 5 | iocfg_reg47
| I2S_BCLK | I2S/PCM串行时钟。 | B | JTAG_TCK | 5 | iocfg_reg48
| I2S_WS | I2S发送左右声道选择信号，或PCM发送帧同步信号。 | B | JTAG_TMS | 5 | iocfg_reg49
| I2S_SD_TX | I2S/PCM串行数据输出。 | O | JTAG_TDI | 5 | iocfg_reg51
| I2S_SD_RX | I2S/PCM串行数据输入。 | I | JTAG_TDO | 5 | iocfg_reg50
LSADC | LSADC_CH0 | LSADC通道0。 | I | LSADC_CH0 | 1 | iocfg_reg45
| LSADC_CH1 | LSADC通道1。 | I | LSADC_CH1 | 1 | iocfg_reg46
SDIO0 | SDIO0_CCLK_OUT | SDIO0时钟信号。 | O | SDIO0_CCLK_OUT | 1 | iocfg_reg12
| SDIO0_CARD_POWER_EN | SDIO0电源使能控制信号，默认低电平有效，极性可以配置。 | O | JTAG_TDI | 3 | iocfg_reg51
| SDIO0_CARD_DETECT | SDIO0卡检测信号，默认低电平有效，极性可以配置。 | I | SDIO0_CARD_DETECT | 1 | iocfg_reg18
| SDIO0_CCMD | SDIO0命令。 | B | SDIO0_CCMD | 1 | iocfg_reg13
| SDIO0_CDATA0 | SDIO0数据0。 | B | SDIO0_CDATA0 | 1 | iocfg_reg14
| SDIO0_CDATA1 | SDIO0数据1。 | B | SDIO0_CDATA1 | 1 | iocfg_reg15
| SDIO0_CDATA2 | SDIO0数据2。 | B | SDIO0_CDATA2 | 1 | iocfg_reg16
| SDIO0_CDATA3 | SDIO0数据3。 | B | SDIO0_CDATA3 | 1 | iocfg_reg17
SDIO1 | SDIO1_CCLK_OUT | SDIO1时钟信号。 | O | SDIO0_CCLK_OUT | 4 | iocfg_reg12
|  |  |  | LCD_CLK | 4 | iocfg_reg33
| SDIO1_CCMD | SDIO1命令。 | B | SDIO0_CCMD | 4 | iocfg_reg13
|  |  |  | LCD_HS | 4 | iocfg_reg34
| SDIO1_CDATA0 | SDIO1数据0。 | B | SDIO0_CDATA3 | 4 | iocfg_reg17
|  |  |  | LCD_DATA7 | 4 | iocfg_reg40
| SDIO1_CDATA1 | SDIO1数据1。 | B | SDIO0_CDATA2 | 4 | iocfg_reg16
|  |  |  | LCD_DATA6 | 4 | iocfg_reg39
| SDIO1_CDATA2 | SDIO1数据2。 | B | SDIO0_CDATA1 | 4 | iocfg_reg15
|  |  |  | LCD_DATA5 | 4 | iocfg_reg38
| SDIO1_CDATA3 | SDIO1数据3。 | B | SDIO0_CDATA0 | 4 | iocfg_reg14
|  |  |  | LCD_DATA4 | 4 | iocfg_reg37
EMMC | EMMC_CLK | EMMC时钟。 | O | SFC_CLK | 0 | iocfg_reg5
|  |  |  | SDIO0_CCLK_OUT | 3 | iocfg_reg12
| EMMC_CMD | EMMC命令/响应。 | B | SFC_MOSI_IO0 | 0 | iocfg_reg6
|  |  |  | SDIO0_CCMD | 3 | iocfg_reg13
| EMMC_DATA0 | EMMC数据0。 | B | SFC_MISO_IO1 | 0 | iocfg_reg7
|  |  |  | SDIO0_CDATA3 | 3 | iocfg_reg17
| EMMC_DATA1 | EMMC数据1。 | B | SFC_CSN | 0 | iocfg_reg10
|  |  |  | SDIO0_CDATA0 | 3 | iocfg_reg14
| EMMC_DATA2 | EMMC数据2。 | B | SFC_HOLD_IO3 | 0 | iocfg_reg9
|  |  |  | SDIO0_CDATA1 | 3 | iocfg_reg15
| EMMC_DATA3 | EMMC数据3。 | B | SFC_WP_IO2 | 0 | iocfg_reg8
|  |  |  | SDIO0_CDATA2 | 3 | iocfg_reg16
| EMMC_RST_N | EMMC复位 | O | SDIO0_CARD_DETECT | 3 | iocfg_reg18
I2C0 | I2C0_SDA | I2C总线0数据/地址。 | B | I2C0_SDA | 1 | iocfg_reg27
|  |  |  | LCD_DATA6 | 2 | iocfg_reg39
| I2C0_SCL | I2C总线0时钟。 | B | I2C0_SCL | 1 | iocfg_reg28
|  |  |  | LCD_DATA7 | 2 | iocfg_reg40
I2C1 | I2C1_SDA | I2C总线1数据/地址。 | B | PWM1 | 3 | iocfg_reg4
| I2C1_SCL | I2C总线1时钟。 | B | PWM0 | 3 | iocfg_reg3
I2C2 | I2C2_SDA | I2C总线2数据/地址。 | B | I2C2_SDA | 1 | iocfg_reg29
|  |  |  | LCD_DATA5 | 2 | iocfg_reg38
| I2C2_SCL | I2C总线2时钟。 | B | I2C2_SCL | 1 | iocfg_reg30
|  |  |  | LCD_DATA4 | 2 | iocfg_reg37
UART0 | UART0_RXD | UART0接收数据。 | I | UART0_RXD | 1 | iocfg_reg0
| UART0_TXD | UART0发送数据。 | O | UART0_TXD | 1 | iocfg_reg1
UART1 | UART1_RXD | UART1数据接收。 | I | PWM1 | 2 | iocfg_reg4
|  |  |  | LCD_DATA1 | 2 | iocfg_reg43
| UART1_TXD | UART1发送数据。 | O | PWM0 | 2 | iocfg_reg3
|  |  |  | LCD_DATA0 | 2 | iocfg_reg44
UART2 | UART2_RXD | UART2接收数据。 | I | JTAG_TRSTN | 4 | iocfg_reg47
| UART2_TXD | UART2发送数据。 | O | JTAG_TCK | 4 | iocfg_reg48
| UART2_RTSN | UART2发送请求信号(Request To Send)。 | O | JTAG_TDO | 4 | iocfg_reg50
| UART2_CTSN | UART2发送清除信号(Clear To Send)。 | I | JTAG_TMS | 4 | iocfg_reg49
JTAG | JTAG_TRSTN | JTAG复位信号。 | I | SDIO0_CDATA3 | 2 | iocfg_reg17
|  |  |  | JTAG_TRSTN | 0 | iocfg_reg47
| JTAG_TCK | JTAG时钟信号。 | I | SDIO0_CCLK_OUT | 2 | iocfg_reg12
|  |  |  | JTAG_TCK | 0 | iocfg_reg48
| JTAG_TMS | JTAG模式选择输入。 | I | SDIO0_CDATA0 | 2 | iocfg_reg14
|  |  |  | JTAG_TMS | 0 | iocfg_reg49
| JTAG_TDO | JTAG输出数据。 | O | SDIO0_CDATA1 | 2 | iocfg_reg15
|  |  |  | JTAG_TDO | 0 | iocfg_reg50
| JTAG_TDI | JTAG输入数据。 | I | SDIO0_CDATA2 | 2 | iocfg_reg16
|  |  |  | JTAG_TDI | 0 | iocfg_reg51
SYS | SYS_RSTN_OUT | 系统复位输出。 0：复位； 1：撤销复位。 | O | SYS_RSTN_OUT | 0 | iocfg_reg11
| SFC_INPUT_SEL | SFC复用管脚选择。 0：SFC管脚； 1：保留。 （硬件复用：当power_on_lock==1'b1时管脚被设置成此功能） | I | SDIO0_CCLK_OUT | 7 | iocfg_reg12
| TEST_MODE | 功能模式和测试模式选择。 0：功能模式； 1：测试模式。 （硬件复用：当por_lock==1'b1时管脚被设置成此功能） | I | ETH_LINK_ACT_LED | 2 | iocfg_reg32
| SFC_DEVICE_MODE | 启动SPI FLASH器件类型选择（即SFC_CSN上对接的器件类型）。 0：SPI NOR FLASH； 1：SPI NAND FLASH。 （硬件复用：当power_on_lock==1'b1时管脚被设置成此功能） | I | SFC_CLK | 2 | iocfg_reg5
| UPDATE_MODE | 0 ：UPDATE_MODE 1 ：NORMAL_MODE | I | GPIO0_0 | 1 | iocfg_reg2
| SFC_BOOT_MODE | 当SFC_DEVICE_MODE=0时表示SPI NOR FLASH的启动地址模式选择。 0：3Byte地址模式； 1：4Byte地址模式。 当SFC_DEVICE_MODE=1时表示SPI NAND FLASH的启动模式选择。 0：1线启动模式； 1：4线启动模式。 eMMC启动时表示eMMC FLASH的启动模式选择。 0：4线启动模式； 1：保留。 （硬件复用：当power_on_lock==1'b1时管脚被设置成此功能） | I | LCD_DATA2 | 1 | iocfg_reg42
| BOOT_SEL1 | {BOOT_SEL1,BOOT_SEL0}启动模式： 00：从SPI Nor/Nand Flash启动； 01：从EMMC启动； 10：FAST BOOT, 串口烧写SPIFlash； 11：FAST BOOT, 串口烧写EMMC。 （硬件复用：当power_on_lock==1'b1时管脚被设置成此功能） | I | LCD_CLK | 1 | iocfg_reg33
| BOOT_SEL0 | {BOOT_SEL1,BOOT_SEL0}启动模式： 00：从SPI Nor/Nand Flash启动； 01：从EMMC启动； 10：FAST BOOT, 串口烧写SPIFlash； 11：FAST BOOT, 串口烧写EMMC。 （硬件复用：当power_on_lock==1'b1时管脚被设置成此功能） | I | LCD_DE | 1 | iocfg_reg36
| TEST_CLK | 测试时钟输出。 | O | SENSOR_CLK | 0 | iocfg_reg25
PWM | PWM0 | PWM输出0。 | O | PWM0 | 1 | iocfg_reg3
| PWM1 | PWM输出1。 | O | PWM1 | 1 | iocfg_reg4
| PWM2 | PWM输出2。 | O | LCD_DE | 3 | iocfg_reg36
|  |  |  | JTAG_TMS | 3 | iocfg_reg49
| PWM3 | PWM输出3。 | O | LCD_DATA2 | 2 | iocfg_reg42
|  |  |  | JTAG_TDI | 4 | iocfg_reg51
ETH_LED | ETH_LINK_STA_LED | FEPHY网络连接指示灯。 | O | ETH_LINK_STA_LED | 1 | iocfg_reg31
| ETH_LINK_ACT_LED | FEPHY网络数据交换指示灯。 | O | ETH_LINK_ACT_LED | 1 | iocfg_reg32
GPIO0 | GPIO0_0 | 通用输入输出。 | B | GPIO0_0 | 0 | iocfg_reg2
| GPIO0_1 | 通用输入输出。 | B | UART0_RXD | 0 | iocfg_reg0
| GPIO0_2 | 通用输入输出。 | B | UART0_TXD | 0 | iocfg_reg1
| GPIO0_3 | 通用输入输出。 | B | PWM0 | 0 | iocfg_reg3
| GPIO0_4 | 通用输入输出。 | B | PWM1 | 0 | iocfg_reg4
GPIO1 | GPIO1_0 | 通用输入输出。 | B | LSADC_CH0 | 0 | iocfg_reg45
| GPIO1_1 | 通用输入输出。 | B | LSADC_CH1 | 0 | iocfg_reg46
| GPIO1_4 | 通用输入输出。 | B | JTAG_TRSTN | 2 | iocfg_reg47
| GPIO1_5 | 通用输入输出。 | B | JTAG_TCK | 2 | iocfg_reg48
| GPIO1_6 | 通用输入输出。 | B | JTAG_TMS | 2 | iocfg_reg49
| GPIO1_7 | 通用输入输出。 | B | JTAG_TDO | 2 | iocfg_reg50
GPIO2 | GPIO2_0 | 通用输入输出。 | B | JTAG_TDI | 2 | iocfg_reg51
GPIO4 | GPIO4_0 | 通用输入输出。 | B | SDIO0_CCLK_OUT | 0 | iocfg_reg12
| GPIO4_1 | 通用输入输出。 | B | SDIO0_CCMD | 0 | iocfg_reg13
| GPIO4_2 | 通用输入输出。 | B | SDIO0_CDATA0 | 0 | iocfg_reg14
| GPIO4_3 | 通用输入输出。 | B | SDIO0_CDATA1 | 0 | iocfg_reg15
| GPIO4_4 | 通用输入输出。 | B | SDIO0_CDATA2 | 0 | iocfg_reg16
| GPIO4_5 | 通用输入输出。 | B | SDIO0_CDATA3 | 0 | iocfg_reg17
| GPIO4_7 | 通用输入输出。 | B | SDIO0_CARD_DETECT | 0 | iocfg_reg18
GPIO5 | GPIO5_0 | 通用输入输出。 | B | ETH_LINK_STA_LED | 0 | iocfg_reg31
| GPIO5_1 | 通用输入输出。 | B | ETH_LINK_ACT_LED | 0 | iocfg_reg32
| GPIO5_4 | 通用输入输出。 | B | SENSOR_CLK | 4 | iocfg_reg25
| GPIO5_5 | 通用输入输出。 | B | SENSOR_RSTN | 0 | iocfg_reg26
| GPIO5_6 | 通用输入输出。 | B | I2C0_SDA | 0 | iocfg_reg27
| GPIO5_7 | 通用输入输出。 | B | I2C0_SCL | 0 | iocfg_reg28
GPIO6 | GPIO6_2 | 通用输入输出。 | B | I2C2_SDA | 0 | iocfg_reg29
| GPIO6_3 | 通用输入输出。 | B | I2C2_SCL | 0 | iocfg_reg30
| GPIO6_4 | 通用输入输出。 | B | LCD_DATA0 | 0 | iocfg_reg44
| GPIO6_5 | 通用输入输出。 | B | LCD_DATA1 | 0 | iocfg_reg43
| GPIO6_6 | 通用输入输出。 | B | LCD_DATA2 | 0 | iocfg_reg42
| GPIO6_7 | 通用输入输出。 | B | LCD_DATA3 | 0 | iocfg_reg41
GPIO7 | GPIO7_0 | 通用输入输出。 | B | LCD_DATA4 | 0 | iocfg_reg37
| GPIO7_1 | 通用输入输出。 | B | LCD_DATA5 | 0 | iocfg_reg38
| GPIO7_2 | 通用输入输出。 | B | LCD_DATA6 | 0 | iocfg_reg39
| GPIO7_3 | 通用输入输出。 | B | LCD_DATA7 | 0 | iocfg_reg40
GPIO8 | GPIO8_4 | 通用输入输出。 | B | LCD_DE | 0 | iocfg_reg36
| GPIO8_5 | 通用输入输出。 | B | LCD_HS | 0 | iocfg_reg34
| GPIO8_6 | 通用输入输出。 | B | LCD_VS | 0 | iocfg_reg35
| GPIO8_7 | 通用输入输出。 | B | LCD_CLK | 0 | iocfg_reg33
MIPI RX | MIPI_RX_CK0N | MIPI接口差分时钟负极。 | I | MIPI_RX_CK0N | 0 | iocfg_reg19
| MIPI_RX_CK0P | MIPI接口差分时钟正极。 | I | MIPI_RX_CK0P | 0 | iocfg_reg20
| MIPI_RX_D0N | MIPI接口差分数据0负极。 | I | MIPI_RX_D0N | 0 | iocfg_reg21
| MIPI_RX_D0P | MIPI接口差分数据0正极。 | I | MIPI_RX_D0P | 0 | iocfg_reg22
| MIPI_RX_D2N | MIPI接口差分数据2负极。 | I | MIPI_RX_D2N | 0 | iocfg_reg23
| MIPI_RX_D2P | MIPI接口差分数据2正极。 | I | MIPI_RX_D2P | 0 | iocfg_reg24
SYS OSC | XIN | 24M晶体输入。 | CIN | XIN | 0 | -
| XOUT | 24M晶体驱动输出。 | COUT | XOUT | 0 | -
USB2 | USB_DP | USB2.0端口的数据信号正极。 | B | USB_DP | 0 | -
| USB_DM | USB2.0端口的数据信号负极。 | B | USB_DM | 0 | -
RTC OSC | RTC_XIN | RTC晶体输入。 | CIN | RTC_XIN | 0 | -
| RTC_XOUT | RTC晶体驱动输出。 | COUT | RTC_XOUT | 0 | -
AC | AC_VREF | 音频参考源。 | B | AC_VREF | 0 | -
| AC_OUTL | 音频接口左声道输出。 | O | AC_OUTL | 0 | -
| AC_INL | 音频接口左声道输入。 | I | AC_INL | 0 | -
| AC_MICBIAS | 音频输入麦克风偏置。 | B | AC_MICBIAS | 0 | -
FEPHY | ETH_MDI_AP | FEPHY 接口A通道正极。 | B | ETH_MDI_AP | 0 | -
| ETH_MDI_AN | FEPHY 接口A通道负极。 | B | ETH_MDI_AN | 0 | -
| ETH_MDI_BP | FEPHY 接口B通道正极。 | B | ETH_MDI_BP | 0 | -
| ETH_MDI_BN | FEPHY 接口B通道负极。 | B | ETH_MDI_BN | 0 | -

## 3.管脚控制寄存器
Register Name | Pin Number | Function | Address | Default Value | Field Bits | Field Description 驱动能力选择档位请参考芯片手册第二章DC/AC电气参数部分。 （档位值越大，对应的驱动能力越大；以4档IO为例，档位4>档位3>档位2>档位1）。 需要根据实际应用场景选择合适的档位配置。
iocfg_reg0 | 74 | Pin UART0_RXD IO Config Register. | 0x100C0000 | 0x1500 | 31:11 | 保留。
[5 empty] | 10 | 电平转换速率控制，为0时电平转换速率快，为1时电平转换速率慢。
[5 empty] | 9 | 下拉电阻使能，高有效。
[5 empty] | 8 | 上拉电阻使能，高有效。
[5 empty] | 7:4 | 管脚驱动能力选择： 0x0：IO2档位4； 0x1：IO2档位3； 0x2：IO2档位2； 0x3：IO2档位1； 其它：保留。
[5 empty] | 3:0 | 功能选择： 0x0：GPIO0_1； 0x1：UART0_RXD； 其它：保留。
iocfg_reg1 | 73 | Pin UART0_TXD IO Config Register. | 0x100C0004 | 0x1400 | 31:11 | 保留。
[5 empty] | 10 | 电平转换速率控制，为0时电平转换速率快，为1时电平转换速率慢。
[5 empty] | 9 | 下拉电阻使能，高有效。
[5 empty] | 8 | 上拉电阻使能，高有效。
[5 empty] | 7:4 | 管脚驱动能力选择： 0x0：IO2档位4； 0x1：IO2档位3； 0x2：IO2档位2； 0x3：IO2档位1； 其它：保留。
[5 empty] | 3:0 | 功能选择： 0x0：GPIO0_2； 0x1：UART0_TXD； 其它：保留。
iocfg_reg2 | 72 | Pin GPIO0_0 IO Config Register. | 0x100C0008 | 0x1D00 | 31:11 | 保留。
[5 empty] | 10 | 电平转换速率控制，为0时电平转换速率快，为1时电平转换速率慢。
[5 empty] | 9 | 下拉电阻使能，高有效。
[5 empty] | 8 | 上拉电阻使能，高有效。
[5 empty] | 7:4 | 管脚驱动能力选择： 0x0：IO2档位4； 0x1：IO2档位3； 0x2：IO2档位2； 0x3：IO2档位1； 其它：保留。
[5 empty] | 3:0 | 功能选择： 0x0：GPIO0_0； 0x1：UPDATE_MODE； 其它：保留。
iocfg_reg3 | 70 | Pin PWM0 IO Config Register. | 0x100C000C | 0x1000 | 31:11 | 保留。
[5 empty] | 10 | 电平转换速率控制，为0时电平转换速率快，为1时电平转换速率慢。
[5 empty] | 9 | 下拉电阻使能，高有效。
[5 empty] | 8 | 上拉电阻使能，高有效。
[5 empty] | 7:4 | 管脚驱动能力选择： 0x0：IO2档位4； 0x1：IO2档位3； 0x2：IO2档位2； 0x3：IO2档位1； 其它：保留。
[5 empty] | 3:0 | 功能选择： 0x0：GPIO0_3； 0x1：PWM0； 0x2：UART1_TXD； 0x3：I2C1_SCL； 其它：保留。
iocfg_reg4 | 71 | Pin PWM1 IO Config Register. | 0x100C0010 | 0x1000 | 31:11 | 保留。
[5 empty] | 10 | 电平转换速率控制，为0时电平转换速率快，为1时电平转换速率慢。
[5 empty] | 9 | 下拉电阻使能，高有效。
[5 empty] | 8 | 上拉电阻使能，高有效。
[5 empty] | 7:4 | 管脚驱动能力选择： 0x0：IO2档位4； 0x1：IO2档位3； 0x2：IO2档位2； 0x3：IO2档位1； 其它：保留。
[5 empty] | 3:0 | 功能选择： 0x0：GPIO0_4； 0x1：PWM1； 0x2：UART1_RXD； 0x3：I2C1_SDA； 其它：保留。
iocfg_reg5 | 67 | Pin SFC_CLK IO Config Register. | 0x100C0014 | 0x1A00 | 31:11 | 保留。
[5 empty] | 10 | 电平转换速率控制，为0时电平转换速率快，为1时电平转换速率慢。
[5 empty] | 9 | 下拉电阻使能，高有效。
[5 empty] | 8 | 上拉电阻使能，高有效。
[5 empty] | 7:4 | 管脚驱动能力选择： 0x0：IO4档位8； 0x1：IO4档位7； 0x2：IO4档位6； 0x3：IO4档位5； 0x4：IO4档位4； 0x5：IO4档位3； 0x6：IO4档位2； 0x7：IO4档位1； 其它：保留。
[5 empty] | 3:0 | 功能选择： 0x0：EMMC_CLK； 0x1：SFC_CLK； 0x2：SFC_DEVICE_MODE； 其它：保留。
iocfg_reg6 | 68 | Pin SFC_MOSI_IO0 IO Config Register. | 0x100C0018 | 0x1100 | 31:11 | 保留。
[5 empty] | 10 | 电平转换速率控制，为0时电平转换速率快，为1时电平转换速率慢。
[5 empty] | 9 | 下拉电阻使能，高有效。
[5 empty] | 8 | 上拉电阻使能，高有效。
[5 empty] | 7:4 | 管脚驱动能力选择： 0x0：IO4档位8； 0x1：IO4档位7； 0x2：IO4档位6； 0x3：IO4档位5； 0x4：IO4档位4； 0x5：IO4档位3； 0x6：IO4档位2； 0x7：IO4档位1； 其它：保留。
[5 empty] | 3:0 | 功能选择： 0x0：EMMC_CMD； 0x1：SFC_MOSI_IO0； 其它：保留。
iocfg_reg7 | 64 | Pin SFC_MISO_IO1 IO Config Register. | 0x100C001C | 0x1100 | 31:11 | 保留。
[5 empty] | 10 | 电平转换速率控制，为0时电平转换速率快，为1时电平转换速率慢。
[5 empty] | 9 | 下拉电阻使能，高有效。
[5 empty] | 8 | 上拉电阻使能，高有效。
[5 empty] | 7:4 | 管脚驱动能力选择： 0x0：IO4档位8； 0x1：IO4档位7； 0x2：IO4档位6； 0x3：IO4档位5； 0x4：IO4档位4； 0x5：IO4档位3； 0x6：IO4档位2； 0x7：IO4档位1； 其它：保留。
[5 empty] | 3:0 | 功能选择： 0x0：EMMC_DATA0； 0x1：SFC_MISO_IO1； 其它：保留。
iocfg_reg8 | 63 | Pin SFC_WP_IO2 IO Config Register. | 0x100C0020 | 0x1100 | 31:11 | 保留。
[5 empty] | 10 | 电平转换速率控制，为0时电平转换速率快，为1时电平转换速率慢。
[5 empty] | 9 | 下拉电阻使能，高有效。
[5 empty] | 8 | 上拉电阻使能，高有效。
[5 empty] | 7:4 | 管脚驱动能力选择： 0x0：IO4档位8； 0x1：IO4档位7； 0x2：IO4档位6； 0x3：IO4档位5； 0x4：IO4档位4； 0x5：IO4档位3； 0x6：IO4档位2； 0x7：IO4档位1； 其它：保留。
[5 empty] | 3:0 | 功能选择： 0x0：EMMC_DATA3； 0x1：SFC_WP_IO2； 其它：保留。
iocfg_reg9 | 66 | Pin SFC_HOLD_IO3 IO Config Register. | 0x100C0024 | 0x1100 | 31:11 | 保留。
[5 empty] | 10 | 电平转换速率控制，为0时电平转换速率快，为1时电平转换速率慢。
[5 empty] | 9 | 下拉电阻使能，高有效。
[5 empty] | 8 | 上拉电阻使能，高有效。
[5 empty] | 7:4 | 管脚驱动能力选择： 0x0：IO4档位8； 0x1：IO4档位7； 0x2：IO4档位6； 0x3：IO4档位5； 0x4：IO4档位4； 0x5：IO4档位3； 0x6：IO4档位2； 0x7：IO4档位1； 其它：保留。
[5 empty] | 3:0 | 功能选择： 0x0：EMMC_DATA2； 0x1：SFC_HOLD_IO3； 其它：保留。
iocfg_reg10 | 65 | Pin SFC_CSN IO Config Register. | 0x100C0028 | 0x1100 | 31:11 | 保留。
[5 empty] | 10 | 电平转换速率控制，为0时电平转换速率快，为1时电平转换速率慢。
[5 empty] | 9 | 下拉电阻使能，高有效。
[5 empty] | 8 | 上拉电阻使能，高有效。
[5 empty] | 7:4 | 管脚驱动能力选择： 0x0：IO6档位8； 0x1：IO6档位7； 0x2：IO6档位6； 0x3：IO6档位5； 0x4：IO6档位4； 0x5：IO6档位3； 0x6：IO6档位2； 0x7：IO6档位1； 其它：保留。
[5 empty] | 3:0 | 功能选择： 0x0：EMMC_DATA1； 0x1：SFC_CSN； 其它：保留。
iocfg_reg11 | 69 | Pin SYS_RSTN_OUT IO Config Register. | 0x100C002C | 0x1500 | 31:11 | 保留。
[5 empty] | 10 | 电平转换速率控制，为0时电平转换速率快，为1时电平转换速率慢。
[5 empty] | 9 | 下拉电阻使能，高有效。
[5 empty] | 8 | 上拉电阻使能，高有效。
[5 empty] | 7:4 | 管脚驱动能力选择： 0x0：IO2档位4； 0x1：IO2档位3； 0x2：IO2档位2； 0x3：IO2档位1； 其它：保留。
[5 empty] | 3:0 | 功能选择： 0x0：SYS_RSTN_OUT； 其它：保留。
iocfg_reg12 | 57 | Pin SDIO0_CCLK_OUT IO Config Register. | 0x100C0040 | 0x1A00 | 31:11 | 保留。
[5 empty] | 10 | 电平转换速率控制，为0时电平转换速率快，为1时电平转换速率慢。
[5 empty] | 9 | 下拉电阻使能，高有效。
[5 empty] | 8 | 上拉电阻使能，高有效。
[5 empty] | 7:4 | 管脚驱动能力选择： 0x0：IO4档位8； 0x1：IO4档位7； 0x2：IO4档位6； 0x3：IO4档位5； 0x4：IO4档位4； 0x5：IO4档位3； 0x6：IO4档位2； 0x7：IO4档位1； 其它：保留。
[5 empty] | 3:0 | 功能选择： 0x0：GPIO4_0； 0x1：SDIO0_CCLK_OUT； 0x2：JTAG_TCK； 0x3：EMMC_CLK； 0x4：SDIO1_CCLK_OUT； 0x6：VO_BT1120_DATA10； 0x7：SFC_INPUT_SEL； 其它：保留。
iocfg_reg13 | 56 | Pin SDIO0_CCMD IO Config Register. | 0x100C0044 | 0x1100 | 31:11 | 保留。
[5 empty] | 10 | 电平转换速率控制，为0时电平转换速率快，为1时电平转换速率慢。
[5 empty] | 9 | 下拉电阻使能，高有效。
[5 empty] | 8 | 上拉电阻使能，高有效。
[5 empty] | 7:4 | 管脚驱动能力选择： 0x0：IO6档位8； 0x1：IO6档位7； 0x2：IO6档位6； 0x3：IO6档位5； 0x4：IO6档位4； 0x5：IO6档位3； 0x6：IO6档位2； 0x7：IO6档位1； 其它：保留。
[5 empty] | 3:0 | 功能选择： 0x0：GPIO4_1 0x1：SDIO0_CCMD 0x3：EMMC_CMD 0x4：SDIO1_CCMD 0x6：VO_BT1120_DATA11 其它：保留。
iocfg_reg14 | 58 | Pin SDIO0_CDATA0 IO Config Register. | 0x100C0048 | 0x1100 | 31:11 | 保留。
[5 empty] | 10 | 电平转换速率控制，为0时电平转换速率快，为1时电平转换速率慢。
[5 empty] | 9 | 下拉电阻使能，高有效。
[5 empty] | 8 | 上拉电阻使能，高有效。
[5 empty] | 7:4 | 管脚驱动能力选择： 0x0：IO6档位8； 0x1：IO6档位7； 0x2：IO6档位6； 0x3：IO6档位5； 0x4：IO6档位4； 0x5：IO6档位3； 0x6：IO6档位2； 0x7：IO6档位1； 其它：保留。
[5 empty] | 3:0 | 功能选择： 0x0：GPIO4_2； 0x1：SDIO0_CDATA0； 0x2：JTAG_TMS； 0x3：EMMC_DATA1； 0x4：SDIO1_CDATA3； 0x6：VO_BT1120_DATA12； 其它：保留。
iocfg_reg15 | 60 | Pin SDIO0_CDATA1 IO Config Register. | 0x100C004C | 0x1100 | 31:11 | 保留。
[5 empty] | 10 | 电平转换速率控制，为0时电平转换速率快，为1时电平转换速率慢。
[5 empty] | 9 | 下拉电阻使能，高有效。
[5 empty] | 8 | 上拉电阻使能，高有效。
[5 empty] | 7:4 | 管脚驱动能力选择： 0x0：IO6档位8； 0x1：IO6档位7； 0x2：IO6档位6； 0x3：IO6档位5； 0x4：IO6档位4； 0x5：IO6档位3； 0x6：IO6档位2； 0x7：IO6档位1； 其它：保留。
[5 empty] | 3:0 | 功能选择： 0x0：GPIO4_3； 0x1：SDIO0_CDATA1； 0x2：JTAG_TDO； 0x3：EMMC_DATA2； 0x4：SDIO1_CDATA2； 0x6：VO_BT1120_DATA13； 其它：保留。
iocfg_reg16 | 54 | Pin SDIO0_CDATA2 IO Config Register. | 0x100C0050 | 0x1100 | 31:11 | 保留。
[5 empty] | 10 | 电平转换速率控制，为0时电平转换速率快，为1时电平转换速率慢。
[5 empty] | 9 | 下拉电阻使能，高有效。
[5 empty] | 8 | 上拉电阻使能，高有效。
[5 empty] | 7:4 | 管脚驱动能力选择： 0x0：IO6档位8； 0x1：IO6档位7； 0x2：IO6档位6； 0x3：IO6档位5； 0x4：IO6档位4； 0x5：IO6档位3； 0x6：IO6档位2； 0x7：IO6档位1； 其它：保留。
[5 empty] | 3:0 | 功能选择： 0x0：GPIO4_4； 0x1：SDIO0_CDATA2； 0x2：JTAG_TDI； 0x3：EMMC_DATA3； 0x4：SDIO1_CDATA1； 0x6：VO_BT1120_DATA14； 其它：保留。
iocfg_reg17 | 55 | Pin SDIO0_CDATA3 IO Config Register. | 0x100C0054 | 0x1100 | 31:11 | 保留。
[5 empty] | 10 | 电平转换速率控制，为0时电平转换速率快，为1时电平转换速率慢。
[5 empty] | 9 | 下拉电阻使能，高有效。
[5 empty] | 8 | 上拉电阻使能，高有效。
[5 empty] | 7:4 | 管脚驱动能力选择： 0x0：IO6档位8； 0x1：IO6档位7； 0x2：IO6档位6； 0x3：IO6档位5； 0x4：IO6档位4； 0x5：IO6档位3； 0x6：IO6档位2； 0x7：IO6档位1； 其它：保留。
[5 empty] | 3:0 | 功能选择： 0x0：GPIO4_5； 0x1：SDIO0_CDATA3； 0x2：JTAG_TRSTN； 0x3：EMMC_DATA0； 0x4：SDIO1_CDATA0； 0x6：VO_BT1120_DATA15； 其它：保留。
iocfg_reg18 | 61 | Pin SDIO0_CARD_DETECT IO Config Register. | 0x100C005C | 0x1100 | 31:11 | 保留。
[5 empty] | 10 | 电平转换速率控制，为0时电平转换速率快，为1时电平转换速率慢。
[5 empty] | 9 | 下拉电阻使能，高有效。
[5 empty] | 8 | 上拉电阻使能，高有效。
[5 empty] | 7:4 | 管脚驱动能力选择： 0x0：IO2档位4； 0x1：IO2档位3； 0x2：IO2档位2； 0x3：IO2档位1； 其它：保留。
[5 empty] | 3:0 | 功能选择： 0x0：GPIO4_7； 0x1：SDIO0_CARD_DETECT； 0x3：EMMC_RST_N； 其它：保留。
iocfg_reg19 | 40 | Pin MIPI_RX_CK0N IO Config Register. | 0x112C0000 | 0x1000 | 31:11 | 保留。
[5 empty] | 10 | 保留。
[5 empty] | 9 | 保留。
[5 empty] | 8 | 保留
[5 empty] | 7:4 | 保留。
[5 empty] | 3:0 | 功能选择： 0:MIPI_RX_CK0N 2:VI_CLK 其它：保留。
iocfg_reg20 | 39 | Pin MIPI_RX_CK0P IO Config Register. | 0x112C0004 | 0x1000 | 31:11 | 保留。
[5 empty] | 10 | 保留。
[5 empty] | 9 | 保留。
[5 empty] | 8 | 保留
[5 empty] | 7:4 | 保留。
[5 empty] | 3:0 | 功能选择： 0x0：MIPI_RX_CK0P； 0x2：VI_DATA7； 其它：保留。
iocfg_reg21 | 42 | Pin MIPI_RX_D0N IO Config Register. | 0x112C0008 | 0x1000 | 31:11 | 保留。
[5 empty] | 10 | 保留。
[5 empty] | 9 | 保留。
[5 empty] | 8 | 保留
[5 empty] | 7:4 | 保留。
[5 empty] | 3:0 | 功能选择： 0x0：MIPI_RX_D0N； 0x2：VI_DATA8； 其它：保留。
iocfg_reg22 | 41 | Pin MIPI_RX_D0P IO Config Register. | 0x112C000C | 0x1000 | 31:11 | 保留。
[5 empty] | 10 | 保留。
[5 empty] | 9 | 保留。
[5 empty] | 8 | 保留
[5 empty] | 7:4 | 保留。
[5 empty] | 3:0 | 功能选择： 0x0：MIPI_RX_D0P； 0x2：VI_DATA9； 其它：保留。
iocfg_reg23 | 44 | Pin MIPI_RX_D2N IO Config Register. | 0x112C0010 | 0x1000 | 31:11 | 保留。
[5 empty] | 10 | 保留。
[5 empty] | 9 | 保留。
[5 empty] | 8 | 保留
[5 empty] | 7:4 | 保留。
[5 empty] | 3:0 | 功能选择： 0x0：MIPI_RX_D2N； 0x2：VI_DATA11； 其它：保留。
iocfg_reg24 | 43 | Pin MIPI_RX_D2P IO Config Register. | 0x112C0014 | 0x1000 | 31:11 | 保留。
[5 empty] | 10 | 保留。
[5 empty] | 9 | 保留。
[5 empty] | 8 | 保留
[5 empty] | 7:4 | 保留。
[5 empty] | 3:0 | 功能选择： 0x0：MIPI_RX_D2P； 0x2：VI_DATA10； 其它：保留。
iocfg_reg25 | 35 | Pin SENSOR_CLK IO Config Register. | 0x112C0028 | 0x1000 | 31:11 | 保留。
[5 empty] | 10 | 电平转换速率控制，为0时电平转换速率快，为1时电平转换速率慢。
[5 empty] | 9 | 下拉电阻使能，高有效。
[5 empty] | 8 | 上拉电阻使能，高有效。
[5 empty] | 7:4 | 管脚驱动能力选择： 0x0：IO6档位8； 0x1：IO6档位7； 0x2：IO6档位6； 0x3：IO6档位5； 0x4：IO6档位4； 0x5：IO6档位3； 0x6：IO6档位2； 0x7：IO6档位1； 其它：保留。
[5 empty] | 3:0 | 功能选择： 0x0：TEST_CLK； 0x1：SENSOR_CLK； 0x2：VI_DATA6； 0x4：GPIO5_4； 其它：保留。
iocfg_reg26 | 36 | Pin SENSOR_RSTN IO Config Register. | 0x112C002C | 0x1000 | 31:11 | 保留。
[5 empty] | 10 | 电平转换速率控制，为0时电平转换速率快，为1时电平转换速率慢。
[5 empty] | 9 | 下拉电阻使能，高有效。
[5 empty] | 8 | 上拉电阻使能，高有效。
[5 empty] | 7:4 | 管脚驱动能力选择： 0x0：IO2档位4； 0x1：IO2档位3； 0x2：IO2档位2； 0x3：IO2档位1； 其它：保留。
[5 empty] | 3:0 | 功能选择： 0x0：GPIO5_5； 0x1：SENSOR_RSTN； 0x2：VI_DATA4； 其它：保留。
iocfg_reg27 | 33 | Pin I2C0_SDA IO Config Register. | 0x112C0030 | 0x1C00 | 31:11 | 保留。
[5 empty] | 10 | 电平转换速率控制，为0时电平转换速率快，为1时电平转换速率慢。
[5 empty] | 9 | 下拉电阻使能，高有效。
[5 empty] | 8 | 上拉电阻使能，高有效。
[5 empty] | 7:4 | 管脚驱动能力选择： 0x0：IO2档位4； 0x1：IO2档位3； 0x2：IO2档位2； 0x3：IO2档位1； 其它：保留。
[5 empty] | 3:0 | 功能选择： 0x0：GPIO5_6； 0x1：I2C0_SDA； 0x2：VI_DATA3； 其它：保留。
iocfg_reg28 | 34 | Pin I2C0_SCL IO Config Register. | 0x112C0034 | 0x1C00 | 31:11 | 保留。
[5 empty] | 10 | 电平转换速率控制，为0时电平转换速率快，为1时电平转换速率慢。
[5 empty] | 9 | 下拉电阻使能，高有效。
[5 empty] | 8 | 上拉电阻使能，高有效。
[5 empty] | 7:4 | 管脚驱动能力选择： 0x0：IO2档位4； 0x1：IO2档位3； 0x2：IO2档位2； 0x3：IO2档位1； 其它：保留。
[5 empty] | 3:0 | 功能选择： 0x0：GPIO5_7； 0x1：I2C0_SCL； 0x2：VI_DATA5； 其它：保留。
iocfg_reg29 | 31 | Pin I2C2_SDA IO Config Register. | 0x112C0038 | 0x1C00 | 31:11 | 保留。
[5 empty] | 10 | 电平转换速率控制，为0时电平转换速率快，为1时电平转换速率慢。
[5 empty] | 9 | 下拉电阻使能，高有效。
[5 empty] | 8 | 上拉电阻使能，高有效。
[5 empty] | 7:4 | 管脚驱动能力选择： 0x0：IO2档位4； 0x1：IO2档位3； 0x2：IO2档位2； 0x3：IO2档位1； 其它：保留。
[5 empty] | 3:0 | 功能选择： 0x0：GPIO6_2； 0x1：I2C2_SDA； 0x2：VI_DATA2； 0x7：SPI0_SDO； 其它：保留。
iocfg_reg30 | 30 | Pin I2C2_SCL IO Config Register. | 0x112C003C | 0x1C00 | 31:11 | 保留。
[5 empty] | 10 | 电平转换速率控制，为0时电平转换速率快，为1时电平转换速率慢。
[5 empty] | 9 | 下拉电阻使能，高有效。
[5 empty] | 8 | 上拉电阻使能，高有效。
[5 empty] | 7:4 | 管脚驱动能力选择： 0x0：IO2档位4； 0x1：IO2档位3； 0x2：IO2档位2； 0x3：IO2档位1； 其它：保留。
[5 empty] | 3:0 | 功能选择： 0x0：GPIO6_3； 0x1：I2C2_SCL； 0x2：VI_DATA1； 0x7：SPI0_SCLK； 其它：保留。
iocfg_reg31 | 29 | Pin ETH_LINK_STA_LED IO Config Register. | 0x112C0040 | 0x1000 | 31:11 | 保留。
[5 empty] | 10 | 电平转换速率控制，为0时电平转换速率快，为1时电平转换速率慢。
[5 empty] | 9 | 下拉电阻使能，高有效。
[5 empty] | 8 | 上拉电阻使能，高有效。
[5 empty] | 7:4 | 管脚驱动能力选择： 0x0：IO2档位4； 0x1：IO2档位3； 0x2：IO2档位2； 0x3：IO2档位1； 其它：保留。
[5 empty] | 3:0 | 功能选择： 0x0：GPIO5_0； 0x1：ETH_LINK_STA_LED； 0x2：VI_DATA0； 0x7：SPI0_CSN； 其它：保留。
iocfg_reg32 | 28 | Pin ETH_LINK_ACT_LED IO Config Register. | 0x112C0044 | 0x1A00 | 31:11 | 保留。
[5 empty] | 10 | 电平转换速率控制，为0时电平转换速率快，为1时电平转换速率慢。
[5 empty] | 9 | 下拉电阻使能，高有效。
[5 empty] | 8 | 上拉电阻使能，高有效。
[5 empty] | 7:4 | 管脚驱动能力选择： 0x0：IO2档位4； 0x1：IO2档位3； 0x2：IO2档位2； 0x3：IO2档位1； 其它：保留。
[5 empty] | 3:0 | 功能选择： 0x0：GPIO5_1； 0x1：ETH_LINK_ACT_LED； 0x2：TEST_MODE； 其它：保留。
iocfg_reg33 | 19 | Pin LCD_CLK IO Config Register. | 0x112C0048 | 0x1A00 | 31:11 | 保留。
[5 empty] | 10 | 电平转换速率控制，为0时电平转换速率快，为1时电平转换速率慢。
[5 empty] | 9 | 下拉电阻使能，高有效。
[5 empty] | 8 | 上拉电阻使能，高有效。
[5 empty] | 7:4 | 管脚驱动能力选择： 0x0：IO4档位8； 0x1：IO4档位7； 0x2：IO4档位6； 0x3：IO4档位5； 0x4：IO4档位4； 0x5：IO4档位3； 0x6：IO4档位2； 0x7：IO4档位1； 其它：保留。
[5 empty] | 3:0 | 功能选择： 0x0：GPIO8_7； 0x1：BOOT_SEL1； 0x2：SENSOR_RSTN； 0x3：VO_BT656_CLK； 0x4：SDIO1_CCLK_OUT； 0x5：LCD_CLK； 0x6：VO_BT1120_CLK； 0x7：SPI1_SCLK； 其它：保留。
iocfg_reg34 | 20 | Pin LCD_HS IO Config Register. | 0x112C004C | 0x1000 | 31:11 | 保留。
[5 empty] | 10 | 电平转换速率控制，为0时电平转换速率快，为1时电平转换速率慢。
[5 empty] | 9 | 下拉电阻使能，高有效。
[5 empty] | 8 | 上拉电阻使能，高有效。
[5 empty] | 7:4 | 管脚驱动能力选择： 0x2：IO2档位2； 0x3：IO2档位1； 其它：保留。
[5 empty] | 3:0 | 功能选择： 0x0：GPIO8_5； 0x2：VI_HS； 0x3：VO_BT656_DATA0； 0x4：SDIO1_CCMD； 0x5：LCD_HS； 0x6：VO_BT1120_DATA8； 0x7：SPI1_SDI； 其它：保留。
iocfg_reg35 | 21 | Pin LCD_VS IO Config Register. | 0x112C0050 | 0x1000 | 31:11 | 保留。
[5 empty] | 10 | 电平转换速率控制，为0时电平转换速率快，为1时电平转换速率慢。
[5 empty] | 9 | 下拉电阻使能，高有效。
[5 empty] | 8 | 上拉电阻使能，高有效。
[5 empty] | 7:4 | 管脚驱动能力选择： 0x2：IO2档位2； 0x3：IO2档位1； 其它：保留。
[5 empty] | 3:0 | 功能选择： 0x0：GPIO8_6； 0x2：VI_VS； 0x3：VO_BT656_DATA1； 0x5：LCD_VS； 0x6：VO_BT1120_DATA9； 0x7：SPI1_SDO； 其它：保留。
iocfg_reg36 | 22 | Pin LCD_DE IO Config Register. | 0x112C0054 | 0x1A00 | 31:11 | 保留。
[5 empty] | 10 | 电平转换速率控制，为0时电平转换速率快，为1时电平转换速率慢。
[5 empty] | 9 | 下拉电阻使能，高有效。
[5 empty] | 8 | 上拉电阻使能，高有效。
[5 empty] | 7:4 | 管脚驱动能力选择： 0x2：IO2档位2； 0x3：IO2档位1； 其它：保留。
[5 empty] | 3:0 | 功能选择： 0x0：GPIO8_4； 0x1：BOOT_SEL0； 0x2：SENSOR_CLK； 0x3：PWM2； 0x5：LCD_DE； 0x7：SPI1_CSN0； 其它：保留。
iocfg_reg37 | 14 | Pin LCD_DATA4 IO Config Register. | 0x112C0058 | 0x1000 | 31:11 | 保留。
[5 empty] | 10 | 电平转换速率控制，为0时电平转换速率快，为1时电平转换速率慢。
[5 empty] | 9 | 下拉电阻使能，高有效。
[5 empty] | 8 | 上拉电阻使能，高有效。
[5 empty] | 7:4 | 管脚驱动能力选择： 0x2：IO2档位2； 0x3：IO2档位1； 其它：保留。
[5 empty] | 3:0 | 功能选择： 0x0：GPIO7_0； 0x2：I2C2_SCL； 0x3：VO_BT656_DATA4； 0x4：SDIO1_CDATA3； 0x5：LCD_DATA4； 0x6：VO_BT1120_DATA4； 0x7：SPI1_CSN1； 其它：保留。
iocfg_reg38 | 15 | Pin LCD_DATA5 IO Config Register. | 0x112C005C | 0x1000 | 31:11 | 保留。
[5 empty] | 10 | 电平转换速率控制，为0时电平转换速率快，为1时电平转换速率慢。
[5 empty] | 9 | 下拉电阻使能，高有效。
[5 empty] | 8 | 上拉电阻使能，高有效。
[5 empty] | 7:4 | 管脚驱动能力选择： 0x2：IO2档位2； 0x3：IO2档位1； 其它：保留。
[5 empty] | 3:0 | 功能选择： 0x0：GPIO7_1； 0x2：I2C2_SDA； 0x3：VO_BT656_DATA5； 0x4：SDIO1_CDATA2； 0x5：LCD_DATA5； 0x6：VO_BT1120_DATA5； 其它：保留。
iocfg_reg39 | 16 | Pin LCD_DATA6 IO Config Register. | 0x112C0060 | 0x1000 | 31:11 | 保留。
[5 empty] | 10 | 电平转换速率控制，为0时电平转换速率快，为1时电平转换速率慢。
[5 empty] | 9 | 下拉电阻使能，高有效。
[5 empty] | 8 | 上拉电阻使能，高有效。
[5 empty] | 7:4 | 管脚驱动能力选择： 0x2：IO2档位2； 0x3：IO2档位1； 其它：保留。
[5 empty] | 3:0 | 功能选择： 0x0：GPIO7_2； 0x2：I2C0_SDA； 0x3：VO_BT656_DATA6； 0x4：SDIO1_CDATA1； 0x5：LCD_DATA6； 0x6：VO_BT1120_DATA6； 其它：保留。
iocfg_reg40 | 18 | Pin LCD_DATA7 IO Config Register. | 0x112C0064 | 0x1000 | 31:11 | 保留。
[5 empty] | 10 | 电平转换速率控制，为0时电平转换速率快，为1时电平转换速率慢。
[5 empty] | 9 | 下拉电阻使能，高有效。
[5 empty] | 8 | 上拉电阻使能，高有效。
[5 empty] | 7:4 | 管脚驱动能力选择： 0x2：IO2档位2； 0x3：IO2档位1； 其它：保留。
[5 empty] | 3:0 | 功能选择： 0x0：GPIO7_3； 0x2：I2C0_SCL； 0x3：VO_BT656_DATA7； 0x4：SDIO1_CDATA0； 0x5：LCD_DATA7； 0x6：VO_BT1120_DATA7； 其它：保留。
iocfg_reg41 | 12 | Pin LCD_DATA3 IO Config Register. | 0x112C0068 | 0x1000 | 31:11 | 保留。
[5 empty] | 10 | 电平转换速率控制，为0时电平转换速率快，为1时电平转换速率慢。
[5 empty] | 9 | 下拉电阻使能，高有效。
[5 empty] | 8 | 上拉电阻使能，高有效。
[5 empty] | 7:4 | 管脚驱动能力选择： 0x2：IO2档位2； 0x3：IO2档位1； 其它：保留。
[5 empty] | 3:0 | 功能选择： 0x0：GPIO6_7； 0x3：VO_BT656_DATA3； 0x5：LCD_DATA3； 0x6：VO_BT1120_DATA3； 0x7：SPI0_CSN； 其它：保留。
iocfg_reg42 | 11 | Pin LCD_DATA2 IO Config Register. | 0x112C006C | 0x1A00 | 31:11 | 保留。
[5 empty] | 10 | 电平转换速率控制，为0时电平转换速率快，为1时电平转换速率慢。
[5 empty] | 9 | 下拉电阻使能，高有效。
[5 empty] | 8 | 上拉电阻使能，高有效。
[5 empty] | 7:4 | 管脚驱动能力选择： 0x2：IO2档位2； 0x3：IO2档位1； 其它：保留。
[5 empty] | 3:0 | 功能选择： 0x0：GPIO6_6； 0x1：SFC_BOOT_MODE； 0x2：PWM3； 0x3：VO_BT656_DATA2； 0x5：LCD_DATA2； 0x6：VO_BT1120_DATA2； 0x7：SPI0_SDO； 其它：保留。
iocfg_reg43 | 10 | Pin LCD_DATA1 IO Config Register. | 0x112C0070 | 0x1000 | 31:11 | 保留。
[5 empty] | 10 | 电平转换速率控制，为0时电平转换速率快，为1时电平转换速率慢。
[5 empty] | 9 | 下拉电阻使能，高有效。
[5 empty] | 8 | 上拉电阻使能，高有效。
[5 empty] | 7:4 | 管脚驱动能力选择： 0x2：IO2档位2； 0x3：IO2档位1； 其它：保留。
[5 empty] | 3:0 | 功能选择： 0x0：GPIO6_5； 0x2：UART1_RXD； 0x5：LCD_DATA1； 0x6：VO_BT1120_DATA1； 0x7：SPI0_SDI； 其它：保留。
iocfg_reg44 | 9 | Pin LCD_DATA0 IO Config Register. | 0x112C0074 | 0x1000 | 31:11 | 保留。
[5 empty] | 10 | 电平转换速率控制，为0时电平转换速率快，为1时电平转换速率慢。
[5 empty] | 9 | 下拉电阻使能，高有效。
[5 empty] | 8 | 上拉电阻使能，高有效。
[5 empty] | 7:4 | 管脚驱动能力选择： 0x6：IO4档位2； 0x7：IO4档位1； 其它：保留。
[5 empty] | 3:0 | 功能选择： 0x0：GPIO6_4； 0x2：UART1_TXD； 0x5：LCD_DATA0； 0x6：VO_BT1120_DATA0； 0x7：SPI0_SCLK； 其它：保留。
iocfg_reg45 | 88 | Pin LSADC_CH0 IO Config Register. | 0x120C0000 | 0x1000 | 31:11 | 保留。
[5 empty] | 10 | 电平转换速率控制，为0时电平转换速率快，为1时电平转换速率慢。
[5 empty] | 9 | 下拉电阻使能，高有效。
[5 empty] | 8 | 保留。
[5 empty] | 7:4 | 管脚驱动能力选择： 0x0：IO2档位4； 0x1：IO2档位3； 0x2：IO2档位2； 0x3：IO2档位1； 其它：保留。
[5 empty] | 3:0 | 功能选择： 0x0：GPIO1_0； 0x1：LSADC_CH0； 其它：保留。
iocfg_reg46 | 87 | Pin LSADC_CH1 IO Config Register. | 0x120C0004 | 0x1000 | 31:11 | 保留。
[5 empty] | 10 | 电平转换速率控制，为0时电平转换速率快，为1时电平转换速率慢。
[5 empty] | 9 | 下拉电阻使能，高有效。
[5 empty] | 8 | 保留。
[5 empty] | 7:4 | 管脚驱动能力选择： 0x0：IO2档位4； 0x1：IO2档位3； 0x2：IO2档位2； 0x3：IO2档位1； 其它：保留。
[5 empty] | 3:0 | 功能选择： 0x0：GPIO1_1； 0x1：LSADC_CH1； 其它：保留。
iocfg_reg47 | 81 | Pin JTAG_TRSTN IO Config Register. | 0x120C0010 | 0x1E00 | 31:11 | 保留。
[5 empty] | 10 | 电平转换速率控制，为0时电平转换速率快，为1时电平转换速率慢。
[5 empty] | 9 | 下拉电阻使能，高有效。
[5 empty] | 8 | 上拉电阻使能，高有效。
[5 empty] | 7:4 | 管脚驱动能力选择： 0x0：IO2档位4； 0x1：IO2档位3； 0x2：IO2档位2； 0x3：IO2档位1； 其它：保留。
[5 empty] | 3:0 | 功能选择： 0x0：JTAG_TRSTN； 0x1：SPI1_CSN0； 0x2：GPIO1_4； 0x4：UART2_RXD； 0x5：I2S_MCLK； 其它：保留。
iocfg_reg48 | 82 | Pin JTAG_TCK IO Config Register. | 0x120C0014 | 0x1E00 | 31:11 | 保留。
[5 empty] | 10 | 电平转换速率控制，为0时电平转换速率快，为1时电平转换速率慢。
[5 empty] | 9 | 下拉电阻使能，高有效。
[5 empty] | 8 | 上拉电阻使能，高有效。
[5 empty] | 7:4 | 管脚驱动能力选择： 0x0：IO6档位8； 0x1：IO6档位7； 0x2：IO6档位6； 0x3：IO6档位5； 0x4：IO6档位4； 0x5：IO6档位3； 0x6：IO6档位2； 0x7：IO6档位1； 其它：保留。
[5 empty] | 3:0 | 功能选择： 0x0：JTAG_TCK； 0x1：SPI1_SCLK； 0x2：GPIO1_5； 0x4：UART2_TXD； 0x5：I2S_BCLK； 其它：保留。
iocfg_reg49 | 83 | Pin JTAG_TMS IO Config Register. | 0x120C0018 | 0x1D00 | 31:11 | 保留。
[5 empty] | 10 | 电平转换速率控制，为0时电平转换速率快，为1时电平转换速率慢。
[5 empty] | 9 | 下拉电阻使能，高有效。
[5 empty] | 8 | 上拉电阻使能，高有效。
[5 empty] | 7:4 | 管脚驱动能力选择： 0x0：IO2档位4； 0x1：IO2档位3； 0x2：IO2档位2； 0x3：IO2档位1； 其它：保留。
[5 empty] | 3:0 | 功能选择： 0x0：JTAG_TMS； 0x1：SPI1_SDI； 0x2：GPIO1_6； 0x3：PWM2； 0x4：UART2_CTSN； 0x5：I2S_WS； 其它：保留。
iocfg_reg50 | 86 | Pin JTAG_TDO IO Config Register. | 0x120C001C | 0x1400 | 31:11 | 保留。
[5 empty] | 10 | 电平转换速率控制，为0时电平转换速率快，为1时电平转换速率慢。
[5 empty] | 9 | 下拉电阻使能，高有效。
[5 empty] | 8 | 上拉电阻使能，高有效。
[5 empty] | 7:4 | 管脚驱动能力选择： 0x0：IO2档位4； 0x1：IO2档位3； 0x2：IO2档位2； 0x3：IO2档位1； 其它：保留。
[5 empty] | 3:0 | 功能选择： 0x0：JTAG_TDO； 0x1：SPI1_SDO； 0x2：GPIO1_7； 0x4：UART2_RTSN； 0x5：I2S_SD_RX； 其它：保留。
iocfg_reg51 | 85 | Pin JTAG_TDI IO Config Register. | 0x120C0020 | 0x1D00 | 31:11 | 保留。
[5 empty] | 10 | 电平转换速率控制，为0时电平转换速率快，为1时电平转换速率慢。
[5 empty] | 9 | 下拉电阻使能，高有效。
[5 empty] | 8 | 上拉电阻使能，高有效。
[5 empty] | 7:4 | 管脚驱动能力选择： 0x0：IO2档位4； 0x1：IO2档位3； 0x2：IO2档位2； 0x3：IO2档位1； 其它：保留。
[5 empty] | 3:0 | 功能选择： 0x0：JTAG_TDI； 0x1：SPI1_CSN1； 0x2：GPIO2_0； 0x3：SDIO0_CARD_POWER_EN； 0x4：PWM3； 0x5：I2S_SD_TX； 其它：保留。

## 4.管脚默认状态
Pin Name | Default Function | When the Core Power Is not Powered on and the I/O Power Is Powered on |  | After the Core Power and I/O Power Are Powered on and Before the Reset Is Deasserted |  | Chip Internal Pull-up/Pull-down Resistor
|  | Level State | I/O type | Level State | I/O type
UART0_RXD | GPIO0_1 | PD | NA | PU | I | RPU4/RPD4 | 电平状态说明： L:输出低电平； H:输出高电平； Z:高阻态； PU:输入态带内部上拉； PD:输入态带内部下拉； 内部上下拉电阻值： 请参考芯片手册第二章 DC/AC 电气参数部分。
UART0_TXD | GPIO0_2 | PD | NA | Z | I | RPU4/RPD4
GPIO0_0 | GPIO0_0 | PD | NA | PU | I | RPU4/RPD4
PWM0 | GPIO0_3 | PD | NA | Z | I | RPU4/RPD4
PWM1 | GPIO0_4 | PD | NA | Z | I | RPU4/RPD4
SFC_CLK | EMMC_CLK | PD | NA | L | O | RPU15/RPD15
SFC_MOSI_IO0 | EMMC_CMD | PD | NA | L | O | RPU15/RPD15
SFC_MISO_IO1 | EMMC_DATA0 | PD | NA | L | O | RPU15/RPD15
SFC_WP_IO2 | EMMC_DATA3 | PD | NA | L | O | RPU15/RPD15
SFC_HOLD_IO3 | EMMC_DATA2 | PD | NA | L | O | RPU15/RPD15
SFC_CSN | EMMC_DATA1 | PD | NA | L | O | RPU13/RPD13
SYS_RSTN_OUT | SYS_RSTN_OUT | PD | NA | L | O | RPU4/RPD4
SDIO0_CCLK_OUT | GPIO4_0 | PD | NA | PD | I | RPU15/RPD15
SDIO0_CCMD | GPIO4_1 | PD | NA | PU | I | RPU13/RPD13
SDIO0_CDATA0 | GPIO4_2 | PD | NA | PU | I | RPU13/RPD13
SDIO0_CDATA1 | GPIO4_3 | PD | NA | PU | I | RPU13/RPD13
SDIO0_CDATA2 | GPIO4_4 | PD | NA | PU | I | RPU13/RPD13
SDIO0_CDATA3 | GPIO4_5 | PD | NA | PU | I | RPU13/RPD13
SDIO0_CARD_DETECT | GPIO4_7 | PD | NA | PU | I | RPU4/RPD4
MIPI_RX_CK0N | MIPI_RX_CK0N | Z | NA | Z | I
MIPI_RX_CK0P | MIPI_RX_CK0P | Z | NA | Z | I
MIPI_RX_D0N | MIPI_RX_D0N | Z | NA | Z | I
MIPI_RX_D0P | MIPI_RX_D0P | Z | NA | Z | I
MIPI_RX_D2N | MIPI_RX_D2N | Z | NA | Z | I
MIPI_RX_D2P | MIPI_RX_D2P | Z | NA | Z | I
SENSOR_CLK | TEST_CLK | PD | NA | L | O | RPU13/RPD13
SENSOR_RSTN | GPIO5_5 | PD | NA | Z | I | RPU4/RPD4
I2C0_SDA | GPIO5_6 | PD | NA | Z | I | RPU4/RPD4
I2C0_SCL | GPIO5_7 | PD | NA | Z | I | RPU4/RPD4
I2C2_SDA | GPIO6_2 | PD | NA | Z | I | RPU4/RPD4
I2C2_SCL | GPIO6_3 | PD | NA | Z | I | RPU4/RPD4
ETH_LINK_STA_LED | GPIO5_0 | PD | NA | Z | I | RPU4/RPD4
ETH_LINK_ACT_LED | GPIO5_1 | PD | NA | PD | I | RPU4/RPD4
LCD_CLK | GPIO8_7 | PD | NA | PD | I | RPU15/RPD15
LCD_HS | GPIO8_5 | PD | NA | Z | I | RPU4/RPD4
LCD_VS | GPIO8_6 | PD | NA | Z | I | RPU4/RPD4
LCD_DE | GPIO8_4 | PD | NA | PD | I | RPU4/RPD4
LCD_DATA4 | GPIO7_0 | PD | NA | Z | I | RPU4/RPD4
LCD_DATA5 | GPIO7_1 | PD | NA | Z | I | RPU4/RPD4
LCD_DATA6 | GPIO7_2 | PD | NA | Z | I | RPU4/RPD4
LCD_DATA7 | GPIO7_3 | PD | NA | Z | I | RPU4/RPD4
LCD_DATA3 | GPIO6_7 | PD | NA | Z | I | RPU4/RPD4
LCD_DATA2 | GPIO6_6 | PD | NA | PD | I | RPU4/RPD4
LCD_DATA1 | GPIO6_5 | PD | NA | Z | I | RPU4/RPD4
LCD_DATA0 | GPIO6_4 | PD | NA | Z | I | RPU15/RPD15
LSADC_CH0 | GPIO1_0 | PD | NA | Z | I | RPD5
LSADC_CH1 | GPIO1_1 | PD | NA | Z | I | RPD5
JTAG_TRSTN | JTAG_TRSTN | PD | NA | PD | I | RPU4/RPD4
JTAG_TCK | JTAG_TCK | PD | NA | PD | I | RPU13/RPD13
JTAG_TMS | JTAG_TMS | PD | NA | PU | I | RPU4/RPD4
JTAG_TDO | JTAG_TDO | PD | NA | Z | I | RPU4/RPD4
JTAG_TDI | JTAG_TDI | PD | NA | PU | I | RPU4/RPD4

## 5.管脚分布图
|  | 88 | 87 | 86 | 85 | 84 | 83 | 82 | 81 | 80 | 79 | 78 | 77 | 76 | 75 | 74 | 73 | 72 | 71 | 70 | 69 | 68 | 67
| PIN 1 | LSADC_CH0 | LSADC_CH1 | JTAG_TDO | JTAG_TDI | DVDD33 | JTAG_TMS | JTAG_TCK | JTAG_TRSTN | VDD | VSS | VDDIO_DDR | VDD | AVDD33_DDR_PLL | VDDIO_DDR | UART0_RXD | UART0_TXD | GPIO0_0 | PWM1 | PWM0 | SYS_RSTN_OUT | SFC_MOSI_IO0 | SFC_CLK
1 | AVDD_BAT | Hi3516EV200 | [21 empty] | SFC_HOLD_IO3 | 66
2 | RTC_XIN | [22 empty] | SFC_CSN | 65
3 | RTC_XOUT | [22 empty] | SFC_MISO_IO1 | 64
4 | AVDD33_PLL | [22 empty] | SFC_WP_IO2 | 63
5 | AVDD_PLL | [22 empty] | VDD | 62
6 | XIN | [22 empty] | SDIO0_CARD_DETECT | 61
7 | XOUT | [22 empty] | SDIO0_CDATA1 | 60
8 | DVDD33 | [22 empty] | DVDD3318_FLASH | 59
9 | LCD_DATA0 | [22 empty] | SDIO0_CDATA0 | 58
10 | LCD_DATA1 | [22 empty] | SDIO0_CCLK_OUT | 57
11 | LCD_DATA2 | [22 empty] | SDIO0_CCMD | 56
12 | LCD_DATA3 | [22 empty] | SDIO0_CDATA3 | 55
13 | VDD | [22 empty] | SDIO0_CDATA2 | 54
14 | LCD_DATA4 | [22 empty] | VDD | 53
15 | LCD_DATA5 | [22 empty] | USB_DM | 52
16 | LCD_DATA6 | [22 empty] | USB_DP | 51
17 | DVDD3318_VIVO | [22 empty] | AVDD33_AC_U2 | 50
18 | LCD_DATA7 | [22 empty] | AC_OUTL | 49
19 | LCD_CLK | [22 empty] | AC_MICBIAS | 48
20 | LCD_HS | [22 empty] | AC_INL | 47
21 | LCD_VS | [22 empty] | AC_VREF | 46
22 | LCD_DE | [22 empty] | AVSS_AC | 45
|  | ETH_MDI_BN | ETH_MDI_BP | AVDD33_FE | ETH_MDI_AN | ETH_MDI_AP | ETH_LINK_ACT_LED | ETH_LINK_STA_LED | I2C2_SCL | I2C2_SDA | DVDD3318_SENSOR | I2C0_SDA | I2C0_SCL | SENSOR_CLK | SENSOR_RSTN | VDD | AVDD3318_MIPIRX | MIPI_RX_CK0P | MIPI_RX_CK0N | MIPI_RX_D0P | MIPI_RX_D0N | MIPI_RX_D2P | MIPI_RX_D2N
|  | 23 | 24 | 25 | 26 | 27 | 28 | 29 | 30 | 31 | 32 | 33 | 34 | 35 | 36 | 37 | 38 | 39 | 40 | 41 | 42 | 43 | 44